## Przedmiar
Rodos 6.8.34.7 [10807]
Przedmiar robót
BUDYNEK MIESZKALNY JEDNORODZINNY "DOM W KETMIACH"
Nr poz. | Podstawa | Opis robót | Jm | Ilość
1 | 2 | 3 | 4 | 5
1. STAN SUROWY
1.1. POZIOM "O"
1.1.1. Roboty ziemne
1 | KNR 2-01 0126/01 | Usunięcie warstwy ziemi urodzajnej za pomocą spycharki o grubości do 15cm | m2 | 509.38
2 | KNR 2-01 0217/04 | Wykopy oraz przekopy w gruncie kategorii III wykonywane na odkład koparkami podsiębiernymi o pojemności łyżki 0,25m3 | m3 | 89.73
3 | KNR 2-01 0317/02 | Wykopy liniowe o szer.0,8-1,5m (1,6-2,5m - rob.02; 2,6-4,5m - rob.03) o ścianach pionowych (w gruntach suchych), z wydobyciem urobku łopatą, wykopy o gł.do 1,5m; grunt kat.III-IV | m3 | 23.65
4 | KNR 2-01 0502/02 | Ręczne zasypywanie wnęk za ścianami budowli wodno-inżynieryjnych przy wysokości nasypu do 4m w gruncie kategorii III (Krotność= 0,5) | m3 | 72.64
5 | KNR 2-01 0230/01 | Zasypanie wykopów spycharkami z przemieszczeniem gruntu kat.I-III na odległość do 10m (Krotność= 0,5) | m3 | 72.64
6 | KNR 2-01 0505/01 | Plantowanie ręczne powierzchni gruntu rodzimego kategorii I-III | m2 | 780.98
7 | KNR 2-01 0122/01 | Pomiary przy wykopach fundamentowych w terenie równinnym i nizinnym | m3 | 113.38
1.1.2. Fundamenty
8 | KNR 2-02w 1101/03 | Podkłady betonowe na podłożu gruntowym w budownictwie mieszkaniowym i użyteczności publicznej z transportem i układaniem przy zastosowaniu pompy do betonu - podkład betonowy pod ławami z B-10 grub. 10cm | m3 | 4.72
9 | KNR 2-02 0202/01 | Ławy fundamentowe żelbetowe prostokątne o szerokości do 0,6m z układaniem betonu z zastosowaniem pompy | m3 | 17.7
10 | KNR 2-02 0204/01 | Stopy fundamentowe żelbetowe prostokątne o objętości do 0,5m3 z układaniem betonu z zastosowaniem pompy | m3 | 1.47
11 | KNR 2-02 0207.1/01 | Ściany żelbetowe grubości 8cm z układaniem betonu za pomocą pompy o wysokości do 3,0m | m2 | 66.73
12 | KNR 2-02 0207.1/07 | Ściany żelbetowe z układaniem betonu za pomocą pompy - dodatek za każdy 1cm różnicy grubości (Krotność= 17) | m2 | 65.71
13 | KNR 2-02 0207.1/07 | Ściany żelbetowe z układaniem betonu za pomocą pompy - dodatek za każdy 1cm różnicy grubości (Krotność= 12) | m2 | 1.02
14 | KNR 2-02 0207.1/07 | Ściany żelbetowe z układaniem betonu za pomocą pompy - dodatek za każdy 1cm różnicy grubości (Krotność= 21) | m2 | 0.48
15 | KNR 2-02 0207.1/07 | Ściany żelbetowe z układaniem betonu za pomocą pompy - dodatek za każdy 1cm różnicy grubości (Krotność= 25) | m2 | 0.75
1.1.3. Izolacja fundamentów
16 | NNRNKB 5 0618/01 | Izolacje przeciwwilgociowe poziome z papy zgrzewalnej ław fundamentowych (Krotność= 2) | m2 | 44.92
17 | KNR 2-02 0603/09 | Izolacje przeciwwilgociwe powłokowe pionowe - wykonywane na zimno z roztworu asfaltowego | m2 | 133.47
18 | KNR 0-29 0643/01 | Docieplenie ścian piwnic płytami polistyrenowymi (styropianowymi) w technologii SUPERFLEX-10 mocowanymi punktowo - grub.10cm | m2 | 27.62
19 | KNR 0-29 0643/01 | Docieplenie ścian piwnic płytami polistyrenowymi (styropianowymi) w technologii SUPERFLEX-10 mocowanymi punktowo - grub.14cm | m2 | 14.3
1.1.4. Podkłady
20 | KNR 2-02 1101/07 | Podkłady z ubitych materiałów sypkich na podłożu gruntowym - mieszanka piaskowo-żwirowa grub. 20cm | m3 | 24.22
21 | KNR 2-02w 1101/03 | Podkłady betonowe na podłożu gruntowym w budownictwie mieszkaniowym i użyteczności publicznej z transportem i układaniem przy zastosowaniu pompy do betonu - B15 gr.10cm | m3 | 12.11
1.2. ŚCIANY NADZIEMIA
1.2.1. Ściany parteru
22 | KNR 0-27 0160/02 | Ściany budynków jednokondygnacyjnych z pustaków ceramicznych POROTHERM P+W (pióro i wpust) wysokości do 4,5m i grubości 25cm - ściany zewnętrzne | m2 | 102.53
23 | KNR 0-27 0160/02 | Ściany budynków jednokondygnacyjnych z pustaków ceramicznych POROTHERM P+W (pióro i wpust) wysokości do 4,5m i grubości 25cm - ściany wewnętrzne | m2 | 57.09
24 | KNR 2-02 0118/09 | Słupy i filarki międzyokienne z cegły pełnej o wymiarach 1x1 i 1/2 cegły na zaprawie cementowej | m | 5.52
25 | KNR 2-02 0126/02 | Otwory w ścianach murowanych grubości do 1c, z cegieł pojedynczych, bloczków i pustaków na drzwi, drzwi balkonowe i wrota | szt | 9
26 | KNR 2-02 0126/01 | Otwory na okna w ścianach murowanych grubości do 1cegły z cegieł pojedynczych, bloczków i pustaków | szt | 7
27 | KNR 2-02 0126/05 | Ułożenie nadproży prefabrykowanych | m | 47
28 | KNR 2-02 0210.1/03 | Belki i podciągi żelbetowe o stosunku długości deskowanego obwodu do przekroju do 12 z układaniem betonu za pomocą pompy | m3 | 1.15
29 | KNR 2-02 0208/01 | Słupy żelbetowe prostokątne o wysokości do 4,0m i stosunku deskowanego obwodu do przekroju do 6 z układaniem betonu za pomocą pompy | m3 | 0.46
30 | KNR 2-02 0218/05 | Schody żelbetowe zabiegowe na płycie lub belkach policzkowych z płytą grubości 8cm z układaniem betonu za pomocą pompy | m2 | 5.63
31 | KNR 2-02 0218/06 | Schody żelbetowe z układaniem betonu za pomocą pompy - dodatek za każdy 1cm różnicy grubości płyty schodowej (Krotność= 6) | m2 | 5.63
32 | KNR 2-02 0216/01 | Płyty żelbetowe stropowe, płaskie lub na żebrach, grubości 8cm z układaniem betonu za pomocą pompy | m2 | 121.53
33 | KNR 2-02 0216/05 | Płyty żelbetowe z układaniem betonu za pomocą pompy - dodatek za każdy 1cm różnicy w grubości płyty (Krotność= 6) | m2 | 121.53
34 | KNR 2-02 0211.1/05 | Rygle i przekrycia ścian żelbetowe dwustronnie deskowane o szerokości przewiązek do 0,4m z układaniem betonu za pomocą pompy | m3 | 4.88
1.2.2. Ściany poddasza
35 | KNR 0-27 0160/02 | Ściany budynków jednokondygnacyjnych z pustaków ceramicznych POROTHERM P+W (pióro i wpust) o wysokości do 4,5m i grubości 25cm- ściany zewnętrzne | m2 | 63.09
36 | KNR 0-27 0160/02 | Ściany budynków jednokondygnacyjnych z pustaków ceramicznych POROTHERM P+W (pióro i wpust) o wysokości do 4,5m i grubości 25cm- ściany wewnętrzne | m2 | 12.61
37 | KNR 2-02 0126/02 | Otwory w ścianach murowanych grubości do 1c, z cegieł pojedynczych, bloczków i pustaków na drzwi, drzwi balkonowe i wrota | szt | 3
38 | KNR 2-02 0126/01 | Otwory na okna w ścianach murowanych grubości do 1 cegły z cegieł pojedynczych, bloczków i pustaków | otwór | 2
39 | KNR 2-02 0126/05 | Ułożenie nadproży prefabrykowanych | m | 17.5
40 | KNR 2-02 0211.1/05 | Rygle i przekrycia ścian żelbetowe dwustronnie deskowane o szerokości przewiązek do 0,4m z układaniem betonu za pomocą pompy | m3 | 2.21
41 | KNR 2-02 0211/01 | Słupy żelbetowe dwustronnie deskowane w ścianach grubości do 0,3m z ręcznym układaniem betonu - słupki w ściance kolankowej | m3 | 0.91
1.2.3. Komin f-my Schiedel, kanały wentylacyjne
42 | KNR K-03 0215/05 | Elementy podstawowe komina jednociągowego z wentylacją z przewietrzeniem Schiedel RONDO PLUS o średnicy przewodów 20cm+W | m | 15.44
43 | KNR K-03 0216/05 | Trójnik wyczystkowy komina jednociągowego z wentylacją z przewietrzeniem Schiedel RONDO PLUS o średnicy przewodów 20cm+W | szt | 2
44 | KNR K-03 0217/05 | Trójnik spalin komina jednociągowego z wentylacją z przewietrzeniem Schiedel RONDO PLUS o średnicy przewodów 20cm+W | szt | 2
45 | KNR K-03 0501/06 | Kanały wentylacyjne z pustaków pionowych o wymiarach 2x12x17 | m | 9.58
46 | KNR K-03 0501/03 | Kanały wentylacyjne z pustaków poziomych o wymiarach 2x17/12 | m | 12.97
47 | KNR 2-02 0123/02 | Okładanie (szpałdowanie) ścian i słupów cegłami grubości 1/2 cegły | m2 | 18.82
48 | KNR SEK-02-01 0116/02 | Ścianki działowe o grubości 1/2 cegły z cegieł budowlanych klinkierowych pełnych | m2 | 13.37
49 | KNR 4-01 0419/02 | Wykonanie rusztowania przy kominach o obwodzie od 2 do 5m | szt | 3
50 | KNR 2-02 0219/05 | Nakrywy attyk ścian ogniowych i kominów o średniej grubości 7cm | m2 | 2.12
51 | KNR K-03 0501/10 | Elementy wyposażenia kanałów wentylacyjnych - kratka wentylacyjna bez żaluzji | szt | 10
52 | KNR K-03 0501/11 | Elementy wyposażenia kanałów wentylacyjnych - kratka wentylacyjna z żaluzją | szt | 10
1.3. ZBROJENIE
53 | KNR 2-02 0290/01 | Przygotowanie i montaż zbrojenia ze stali gładkiej w elementach budynków i budowli - d=6mm | t | 0.25
54 | KNR 2-02 0290/01 | Przygotowanie i montaż zbrojenia ze stali gładkiej w elementach budynków i budowli - d=8mm | t | 0.03
55 | KNR 2-02 0290/02 | Przygotowanie i montaż zbrojenia ze stali żebrowanej w elementach budynków i budowli - d=8mm | t | 0.08
56 | KNR 2-02 0290/02 | Przygotowanie i montaż zbrojenia ze stali żebrowanej w elementach budynków i budowli - d=10mm | t | 1.69
57 | KNR 2-02 0290/02 | Przygotowanie i montaż zbrojenia ze stali żebrowanej w elementach budynków i budowli - d=12mm | t | 1.12
1.4. DACH
1.4.1. Dach - konstrukcja
58 | KNR 2-02 0406/02 | Murłaty o przekroju ponad 180cm2 w konstrukcjach dachowych z tarcicy nasyconej | m3 | 0.8
59 | KNR 2-02 0406/06 | Ramy górne i płatwie o długości ponad 3m i przekroju ponad 180cm2 w konstrukcjach dachowych z tarcicy nasyconej | m3 | 1.3
60 | KNR 2-02 0407/03 | Słupy o długości do 2m i przekroju do 180cm2 w konstrukcjach dachowych z tarcicy nasyconej | m3 | 0.14
61 | KNR 2-02 0407/05 | Słupy o długości ponad 2m i przekroju do 180cm2 w konstrukcjach dachowych z tarcicy nasyconej | m3 | 1.26
62 | KNR 2-02 0408/03 | Krokwie zwykłe o przekroju do 180cm2 w konstrukcjach dachowych z tarcicy nasyconej | m3 | 5.14
63 | KNR 2-02 0408/07 | Krokwie narożne i koszowe o przekroju do 180cm2 w konstrukcjach dachowych z tarcicy nasyconej | m3 | 1.73
64 | KNR 2-02 0409/04 | Wymiany i rozpory o przekroju do 180cm2 w konstrukcjach dachowych z tarcicy nasyconej | m3 | 0.05
65 | KNR 2-02 0408/02 | Kleszcze o przekroju do 180cm2 w konstrukcjach dachowych z tarcicy nasyconej | m3 | 1.65
66 | KNR 2-02 0408/01 | Miecze i zastrzały o przekroju do 180cm2 w konstrukcjach dachowych z tarcicy nasyconej | m3 | 0.05
1.4.2. Dach - pokrycie
67 | KNR 2-02u1 0300/02 | Boazeria z listew drewnianych o szerokości powyżej 45mm o 80mm - analogia - okapy | m2 | 56.46
68 | KNR 2-02 1508/12 | Lakierowanie jednokrotne drewnianych XYLADEKOREM (zużycie 0,1dm3/m2) - analogia - 2-krotne (Krotność= 2) | m2 | 56.46
69 | KNR 0-15 0517/01 | Ułożenie na krokwiach ekranu zabezpieczającego z folii paroprzepuszczalnej | m2 | 278
70 | KNR K-05 0104/06 | Montaż kontrłat bez deskowania przy rozstawie krokwi do 100cm | m2 | 278
71 | KNR K-05 0105/01 | Montaż łat pod dachówki profilowane przy rozstawie krokwi do 70cm | m2 | 278
72 | KNR K-06 0204/06 | Montaż wyłazów dachowych WSS o powierzchni ponad 0,5m2 | szt | 1
73 | KNR K-06 0201/07 | Montaż okien dachowych o wymiarach 78x160cm | szt | 3
74 | KNR K-06 0201/04 | Montaż okien dachowych o wymiarach 66x118cm | szt | 3
75 | KNR K-06 0203/02 | Montaż kołnierzy uszczelniających do okien o powierzchni do 1,00m2 w pokryciach dachowych wysokoprofilowanych | szt | 6
76 | NNRNKB 6 0539/02 | Montaż pasów nadrynnowych - okapów przy pokryciu dachów dachówką | m | 60.55
77 | NNRNKB 6 0541/02 | Obróbki blacharskie z blachy powlekanej o szerokości w rozwinięciu ponad 25cm | m2 | 27.95
78 | KNR 2-02 0504/01 | Pokrycie dachów dachówką marsylką ceramiczną - dł. kalenicy pod gąsiory nr 12 - 73,40mb - wsp.Rx1,20 tab.9908 | m2 | 278
79 | NNRNKB 8 0547/01 | Montaż rynien dachowych półokrągłych z polichlorku winylu o średnicy 125mm łączonych na klej | m | 60.55
80 | NNRNKB 8 0547/04 | Montaż denek przy rynnach dachowych półokrągłych z polichlorku winylu o średnicy 125mm łączonych na klej | szt | 16
81 | NNRNKB 8 0547/03 | Montaż narożników przy rynnach dachowych półokrągłych z polichlorku winylu o średnicy 125mm łączonych na klej | szt | 6
82 | NNRNKB 8 0547/02 | Montaż lejów spustowych przy rynnach dachowych półokrągłych z polichlorku winylu o średnicy 125mm łączonych na klej | szt | 6
83 | NNRNKB 8 0550/03 | Rury spustowe z polichlorku winylu o średnicy 100mm | m | 27.82
84 | NNRNKB 8 0550/07 | Kolanka z polichlorku winylu o średnicy 100mm | szt | 12
85 | KNR K-05 0208/02 | Montaż małych ławeczek kominiarskich na dachach | szt | 3
2. STOLARKA OKIENNA I DRZWIOWA ZEWN.
2.1. Stolarka okienna i drzwiowa zewn.
86 | NNRNKB 4 1025/03 | Montaż okien z kształtowników z wysokoudarowego PCW o powierzchni do 1,5m2 z wykorzystaniem kotew | m2 | 1.82
87 | NNRNKB 4 1025/04 | Montaż okien z kształtowników z wysokoudarowego PCW o powierzchni ponad 1,5m2 z wykorzystaniem kotew | m2 | 17.55
88 | NNRNKB 4 1025/05 | Montaż drzwi balkonowych z kształtowników z wysokoudarowego PCW z wykorzystaniem kotew | m2 | 12.68
89 | KNR 2-02 1015/01 | Ościeżnice drewniane - /ościeżnica w cenie drzwi/ | m | 10.4
90 | KNR 2-02 1019/02 | Skrzydła drzwiowe wejściowe, fabrycznie wykończone, pełne, jednodzielne o powierzchni ponad 2,00m2 | m2 | 4.2
91 | KNNR 2 1106/03 | Bramy garażowe uchylne podnoszone mechanicznie | m2 | 5.5
3. STAN WYKOŃCZENIOWY
3.1. Ścianki działowe
92 | NNRNKB 4 0175/03 | Ścianki działowe z cegieł kratówek K3 grubości 12cm, z transportem materiałów wyciągiem - parter | m2 | 34.78
93 | KNR 2-02 0120/01 | Ścianki działowe pełne z cegły pełnej grubości 1/4 cegły | m2 | 2.24
94 | KNR 0-14 2010/02 | Ścianki na rusztach pojedynczych z pokryciem obustronnym - jednowarstwowe 75-101 | m2 | 3.54
95 | NNRNKB 4 0175/03 | Ścianki działowe z cegieł kratówek K3 grubości 12cm, z transportem materiałów wyciągiem - poddasze | m2 | 71.7
96 | KNR 0-14 2011/01 | Obudowa słupów drewnianych płytami g.kart. gr.15mm - jednowarstwowa - analogia | m2 | 12.32
3.2. Ocieplenie stropu
97 | KNR 2-02 0613/06 | Izolacje pionowe z płyt z wełny mineralnej układanych na sucho grub. 15cm | m2 | 147.32
98 | KNR 2-02 0613/06 | Izolacje pionowe z płyt z wełny mineralnej układanych na sucho grub. 5cm | m2 | 147.32
99 | KNR 2-02 0616/01 | Izolacje z papy asfaltowej poziome na sucho - jedna warstwa - analogia - z folii polietylenowej | m2 | 147.32
100 | KNR 0-14 2012/02 | Okładziny stropów płytami gipsowo-kartonowymi na ruszcie metalowym z kształtowników CD i UD pojedynczym mocowanym do podłoża | m2 | 147.32
101 | KNR 0-21 4007/03 | Ślepa podłoga z płyt wiórowych - płyta MFP "Pfleiderer" | m2 | 63.68
102 | KNR K-06 0208/01 | Montaż schodów strychowych trzysegmentowych w pomieszczeniach o wysokości do 270cm | kpl | 1
103 | KNR 17 2609/01 | Ocieplenie ścian budynków płytami styropianowymi metodą lekką-mokrą przy użyciu gotowych zapraw klejacych - przyklejenie płyt styropianowych do ścian - grub. 14cm | m2 | 9.36
104 | KNR 17 2609/06 | Ocieplenie ścian budynków płytami styropianowymi metodą lekką-mokrą przy użyciu gotowych zapraw klejacych - przyklejenie jednej warstwy siatki na ścianach | m2 | 9.36
3.3. Stolarka wewnętrzna
105 | KNR 2-02 1015/01 | Ościeżnice drewniane - analogia - fabr. wykończone | m | 65.88
106 | KNR 2-02 1019/05 | Skrzydła drzwiowe płytowe wewnętrzne, wejściowe, fabrycznie wykończone, szklone, jednodzielne o powierzchni do 2,00m2 | m2 | 22.46
107 | KNR 2-02 1019/06 | Skrzydła drzwiowe płytowe wewnętrzne, wejściowe, fabrycznie wykończone, szklone, jednodzielne o powierzchni ponad 2,00m2 | m2 | 2.08
108 | KNR 2-02 1016/05 | Ościeżnice drzwiowe specjalne do drzwi ppoż. - /ościeżnica w cenie drzwi/. | szt | 1
109 | KNR 2-02 1019/09 | Skrzydła drzwiowe płytowe wewnętrzne, wejściowe, fabrycznie wykończone, przeciwpożarowe | m2 | 1.87
3.4. Tynki i okładziny ścian wewn.
110 | KNR 0-17 2609/01 | Ocieplenie ścian budynków płytami styropianowymi metodą lekką-mokrą przy użyciu gotowych zapraw klejacych - przyklejenie płyt styropianowych do ścian - grub. 5cm | m2 | 51.67
111 | KNR 0-17 2609/04 | Ocieplenie ścian budynków płytami styropianowymi metodą lekką-mokrą przy użyciu gotowych zapraw klejacych - przymocowanie płyt styropianowych za pomocą dybli plastikowych do ścian z cegły | szt | 206.68
112 | KNR 0-17 2609/06 | Ocieplenie ścian budynków płytami styropianowymi metodą lekką-mokrą przy użyciu gotowych zapraw klejacych - przyklejenie jednej warstwy siatki na ścianach | m2 | 51.67
113 | KNR 2-02 0803/03 | Tynki zwykłe kategorii III ścian i słupów wykonywane ręcznie | m2 | 584.84
114 | KNR 2-02 0810/05 | Tynki zwykłe kategorii III i IV na ościeżach o szerokości 15cm w otworach o powierzchni ponad 3m2 wykonywane ręcznie | m2 | 2.83
115 | KNR 2-02 0803/06 | Tynki zwykłe kategorii III stropów i podciągów wykonywane ręcznie | m2 | 110.92
116 | KNR 2-02 0811/02 | Tynki zwykłe kategorii III biegów klatek schodowych | m2 | 7.12
117 | NNRNKB 7 1134/02 | Gruntowanie preparatami gruntującymi CERESIT CT 17 powierzchni pionowych | m2 | 61.26
118 | KNR 0-12 0829/06 | Licowanie ścian płytkami na klej o wymiarach 20x20cm metodą zwykłą | m2 | 61.26
119 | KNR 2-02 0129/02 | Montaż podokienników - wewnętrzne - 13,95m | szt | 9
3.5. Izolacje podposadzkowe
120 | NNRNKB 5 0618/03 | Izolacje przeciwwilgociowe poziome z papy zgrzewalnej w pomieszczeniach o powierzchni ponad 5m2 (Krotność= 2) | m2 | 116.3
121 | KNR 2-02 0609/03 | Izolacje z płyt styropianowych poziome na wierzchu konstrukcji, na sucho - jednowarstwowe - grub. 10cm | m2 | 97.4
122 | KNR 2-02 0609/03 | Izolacje z płyt styropianowych poziome na wierzchu konstrukcji, na sucho - jednowarstwowe - grub. 12cm | m2 | 18.9
123 | KNR 2-02 0616/01 | Izolacje z papy asfaltowej poziome na sucho - jedna warstwa - analogia - z folii polietylenowej | m2 | 114.6
124 | KNR 2-02 0609/03 | Izolacje z płyt styropianowych poziome na wierzchu konstrukcji na sucho, jednowarstwowa - grub. 4cm | m2 | 114.6
3.6. Podłogi i posadzki
125 | KNR 2-02 1102/02 | Warstwy wyrównawcze z zaprawy cementowej grubości 20mm pod posadzki zatarte na gładko | m2 | 230.9
126 | KNR 2-02 1102/03 | Warstwy wyrównawcze pod posadzki - dodatek lub potrącenie za zmianę grubości o 10mm (Krotność= 6) | m2 | 30.8
127 | KNR 2-02 1102/03 | Warstwy wyrównawcze pod posadzki - dodatek lub potrącenie za zmianę grubości o 10mm (Krotność= 5) | m2 | 18.9
128 | KNR 2-02 1102/03 | Warstwy wyrównawcze pod posadzki - dodatek lub potrącenie za zmianę grubości o 10mm (Krotność= 3) | m2 | 66.6
129 | KNR 2-02 1102/03 | Warstwy wyrównawcze pod posadzki - dodatek lub potrącenie za zmianę grubości o 10mm (Krotność= 2) | m2 | 114.6
130 | KNR 2-02 1106/07 | Posadzki cementowe wraz z cokolikami - dopłata za zbrojenie posadzki siatką stalową - z drutu d=6mm o oczku 10x10cm | m2 | 30.8
131 | KNR 2-02 1106/07 | Posadzki cementowe wraz z cokolikami - dopłata za zbrojenie posadzki siatką stalową - z drutu d=3mm o oczku 10x10cm | m2 | 200.1
132 | NNRNKB 7 1134/01 | Gruntowanie preparatami gruntującymi CERESIT CT 17 powierzchni poziomych | m2 | 230.9
133 | KNR 0-12 1118/08 | Posadzka z płytek z kamieni sztucznych układanych na klej o wymiarach 30x30cm metodą zwykłą - gat.I | m2 | 43.9
134 | KNR 0-12 1118/08 | Posadzka z płytek z kamieni sztucznych układanych na klej o wymiarach 30x30cm metodą zwykłą - gat.II | m2 | 30.8
135 | KNR 0-12 1119/05 | Cokoliki z płytek z kamieni sztucznych układanych na klej bez przecinania płytek o wymiarach 15x15cm metodą zwykłą | m | 55.95
136 | KNR 2-02 0611/03 | Izolacje poziome z pianki podpodłogowej na sucho - analogia | m2 | 156.2
137 | NNRNKB 8 1136/01 | Posadzki z paneli podłogowych układane na klej | m2 | 156.2
138 | Kalkulacja indywidualna | Okładzina stopni schodowych deskami bukowymi | m2 | 8.76
139 | Kalkulacja indywidualna | Balustrady z drewna | m | 8.97
3.7. Malowanie
140 | KNR 2-02 1505/05 | Dwukrotne malowanie farbami emulsyjnymi wewnętrznych płyt gipsowych spoinowanych szpachlowanych z gruntowaniem | m2 | 166.72
141 | NNRNKB 7 1134/02 | Gruntowanie preparatami gruntującymi CERESIT CT 17 powierzchni pionowych | m2 | 644.45
142 | KNR 2-02 1505/01 | Dwukrotne malowanie farbami emulsyjnymi wewnętrznych tynków gładkich bez gruntowania | m2 | 644.45
143 | KNR 2-02 1505/02 | Malowanie farbami emulsyjnymi wewnętrznych tynków gładkich bez gruntowania - dodatek za każde dalsze malowanie | m2 | 644.45
3.8. Elewacja
144 | KNR 0-17 2609/01 | Ocieplenie ścian budynków płytami styropianowymi metodą lekką-mokrą przy użyciu gotowych zapraw klejacych - przyklejenie płyt styropianowych do ścian - grub. 14cm | m2 | 204.11
145 | KNR 0-17 2609/02 | Ocieplenie ścian budynków płytami styropianowymi metodą lekką-mokrą przy użyciu gotowych zapraw klejacych - przyklejenie płyt styropianowych do ościeży - grub. 2cm | m2 | 12.14
146 | KNR 0-17 2609/01 | Ocieplenie ścian budynków płytami styropianowymi metodą lekką-mokrą przy użyciu gotowych zapraw klejacych - przyklejenie płyt styropianowych do ścian - grub. 5cm | m2 | 9.52
147 | KNR 0-17 2609/04 | Ocieplenie ścian budynków płytami styropianowymi metodą lekką-mokrą przy użyciu gotowych zapraw klejacych - przymocowanie płyt styropianowych za pomocą dybli plastikowych do ścian z cegły | szt | 854.52
148 | KNR 0-17 2609/06 | Ocieplenie ścian budynków płytami styropianowymi metodą lekką-mokrą przy użyciu gotowych zapraw klejacych - przyklejenie jednej warstwy siatki na ścianach | m2 | 213.63
149 | KNR 0-17 2609/07 | Ocieplenie ścian budynków płytami styropianowymi metodą lekką-mokrą przy użyciu gotowych zapraw klejacych - przyklejenie jednej warstwy siatki na ościeżach | m2 | 12.14
150 | KNR 0-17 0927/01 | Wyprawa elewacyjna CERESIT CT 36 z gotowej suchej mieszanki, wykonana ręcznie na uprzednio wykonanym podłożu - nałożenie na podłoże pierwszej warstwy farby gruntującej CT 16 | m2 | 225.77
151 | KNR 0-17 0927/03 | Wyprawa elewacyjna CERESIT CT 35 z gotowej suchej mieszanki, wykonana ręcznie na uprzednio wykonanym podłożu na ścianach płaskich i powierzchniach poziomych | m2 | 207.57
152 | KNR 0-17 0927/04 | Wyprawa elewacyjna CERESIT CT 36 z gotowej suchej mieszanki, wykonana ręcznie na uprzednio wykonanym podłożu na ościeżach o szerokości do 15cm | m2 | 12.14
153 | KNR 2-02 0921/02 | Ręczne licowanie ścian płytkami klinkierowymi o wymiarach 25x6cm | m2 | 19.49
154 | KNR 2-02.2 0541/02 | Obróbki blacharskie z blachy powlekanej o szerokości w rozwinięciu ponad 25cm - parapety zewn. | m2 | 4.19
155 | KNR 2-02 0925/01 | Osłony okien folią polietylenową | m2 | 42.45
156 | KNR 2-02 0616/01 | Izolacje z papy asfaltowej poziome na sucho - jedna warstwa - analogia - z folii polietylenowej | m2 | 5.09
157 | KNR 2-02 0609/03 | Izolacje z płyt styropianowych poziome na wierzchu konstrukcji, na sucho - jednowarstwowe - grub. 4cm | m2 | 5.09
158 | NNRNKB 5 0618/02 | Izolacje przeciwwilgociowe poziome z papy zgrzewalnej w pomieszczeniach o powierzchni do 5m2 (Krotność= 2) | m2 | 5.09
159 | KNR 2-02 1102/01 | Warstwy wyrównawcze pod posadzki z zaprawy cementowej grubości 20mm zatarte na ostro | m2 | 5.09
160 | KNR 2-02 1102/03 | Warstwy wyrównawcze pod posadzki - dodatek lub potrącenie za zmianę grubości o 10mm (Krotność= 2) | m2 | 5.09
161 | KNR 2-02 1106/07 | Posadzki cementowe wraz z cokolikami - dopłata za zbrojenie posadzki siatką stalową - z drutu d=3mm o oczku 10x10cm | m2 | 5.09
162 | KNR 0-12 1118/08 | Posadzka z płytek z kamieni sztucznych układanych na klej o wymiarach 30x30cm metodą zwykłą - gat.II | m2 | 5.09
163 | NNRNKB 6 0541/02 | Obróbki blacharskie z blachy powlekanej o szerokości w rozwinięciu ponad 25cm | m2 | 2.51
164 | KNR 2-02 1209/02 | Balustrady z pochwytem stalowym balkonowe proste | m | 11.98
3.9. Opaska
165 | KNR 2-31 0407/02 | Obrzeża betonowe o wym. 20x6cm na podsypce piaskowej, z wypełnieniem spoin piaskiem | m | 53
166 | KNR 2-01 0610/03 | Podsypka filtracyjna z przygotowaniem kruszywa z mieszanki 65% żwir i 35% piasek | m3 | 5.3

## Kosztorys
Rodos 6.8.34.7 [10807]
Kosztorys szczegółowy
BUDYNEK MIESZKALNY JEDNORODZINNY "DOM W KETMIACH"
Nr poz. | Opis robót, nakłady | Jm | Ilość robót, normy | Cena | R | M | S | Razem
1 | 2 | 3 | 4 | 5 | 6 | 7 | 8 | 9
1. STAN SUROWY
1.1. POZIOM "O"
1.1.1. Roboty ziemne
1 | KNR 2-01 0126/01
Usunięcie warstwy ziemi urodzajnej za pomocą spycharki o grubości do 15cm
|  | m2 | 509.38
Robocizna
| Robocizna razem | r-g | 0.0053 | 14.1 | 38.07
Sprzęt
| Spycharka gąsienicowa 55kW (75KM) | m-g | 0.0025 | 79.02 |  |  | 100.36
| Razem k.b. |  |  |  | 38.07 |  | 100.36 | 138.43
| Koszty pośrednie 65% R+S |  |  |  | 24.75 |  | 65.23 | 89.98
| Zysk 10,8% R+S+Kp(R+S) |  |  |  | 6.78 |  | 17.88 | 24.66
| Razem pozycja |  |  |  | 69.6 |  | 183.47 | 253.07
2 | KNR 2-01 0217/04
Wykopy oraz przekopy w gruncie kategorii III wykonywane na odkład koparkami podsiębiernymi o pojemności łyżki 0,25m3
|  | m3 | 89.73
Robocizna
| Robotnicy gr.I | r-g | 0.14 | 14.1 | 177.1
Sprzęt
| Koparka gąsienicowa 0,25m3 (1) | m-g | 0.0576 | 76.71 |  |  | 396.59
| Razem k.b. |  |  |  | 177.1 |  | 396.59 | 573.69
| Koszty pośrednie 65% R+S |  |  |  | 115.12 |  | 257.78 | 372.9
| Zysk 10,8% R+S+Kp(R+S) |  |  |  | 31.56 |  | 70.67 | 102.23
| Razem pozycja |  |  |  | 323.78 |  | 725.04 | 1048.82
3 | KNR 2-01 0317/02
Wykopy liniowe o szer.0,8-1,5m (1,6-2,5m - rob.02; 2,6-4,5m - rob.03) o ścianach pionowych (w gruntach suchych), z wydobyciem urobku łopatą, wykopy o gł.do 1,5m; grunt kat.III-IV
|  | m3 | 23.65
Robocizna
| Robocizna razem | r-g | 2.674 | 14.1 | 891.68
| Razem k.b. |  |  |  | 891.68 |  |  | 891.68
| Koszty pośrednie 65% R+S |  |  |  | 579.59 |  |  | 579.59
| Zysk 10,8% R+S+Kp(R+S) |  |  |  | 158.9 |  |  | 158.9
| Razem pozycja |  |  |  | 1630.17 |  |  | 1630.17
4 | KNR 2-01 0502/02
Ręczne zasypywanie wnęk za ścianami budowli wodno-inżynieryjnych przy wysokości nasypu do 4m w gruncie kategorii III (Krotność= 0,5)
|  | m3 | 72.64
Robocizna
| Robocizna razem | r-g | 4.1352 | 14.1 | 2117.68
| Razem k.b. |  |  |  | 2117.68 |  |  | 2117.68
| Koszty pośrednie 65% R+S |  |  |  | 1376.49 |  |  | 1376.49
| Zysk 10,8% R+S+Kp(R+S) |  |  |  | 377.37 |  |  | 377.37
| Razem pozycja |  |  |  | 3871.54 |  |  | 3871.54
5 | KNR 2-01 0230/01
Zasypanie wykopów spycharkami z przemieszczeniem gruntu kat.I-III na odległość do 10m (Krotność= 0,5)
|  | m3 | 72.64
Sprzęt
| Spycharka gąsienicowa 55kW (75KM) | m-g | 0.0135 | 79.02 |  |  | 38.72
| Razem k.b. | [5 empty] | 38.72 | 38.72
| Koszty pośrednie 65% R+S | [5 empty] | 25.17 | 25.17
| Zysk 10,8% R+S+Kp(R+S) | [5 empty] | 6.9 | 6.9
| Razem pozycja | [5 empty] | 70.79 | 70.79
6 | KNR 2-01 0505/01
Plantowanie ręczne powierzchni gruntu rodzimego kategorii I-III
|  | m2 | 780.98
Robocizna
| Robocizna razem | r-g | 0.0955 | 14.1 | 1051.58
| Razem k.b. |  |  |  | 1051.58 |  |  | 1051.58
| Koszty pośrednie 65% R+S |  |  |  | 683.53 |  |  | 683.53
| Zysk 10,8% R+S+Kp(R+S) |  |  |  | 187.39 |  |  | 187.39
| Razem pozycja |  |  |  | 1922.5 |  |  | 1922.5
7 | KNR 2-01 0122/01
Pomiary przy wykopach fundamentowych w terenie równinnym i nizinnym
|  | m3 | 113.38
Robocizna
| Robocizna razem | r-g | 0.0534 | 14.1 | 85.31
Materiały
| Słupki drewniane d=70mm | m3 | 2e-05 | 153.96 |  | 0
| Razem k.b. |  |  |  | 85.31 | 0 |  | 85.31
| Koszty zakupu 0% |  |  |  |  | 0 |  | 0
| Koszty pośrednie 65% R+S |  |  |  | 55.45 | 0 |  | 55.45
| Zysk 10,8% R+S+Kp(R+S) |  |  |  | 15.2 | 0 |  | 15.2
| Razem pozycja |  |  |  | 155.96 | 0 |  | 155.96
Razem: Roboty ziemne
| Razem k.b. |  |  |  | 4361.42 | 0 | 535.67 | 4897.09
| Koszty zakupu 0% |  |  |  |  | 0 |  | 0
| Koszty pośrednie 65% R+S |  |  |  | 2834.92 | 0 | 348.19 | 3183.11
| Zysk 10,8% R+S+Kp(R+S) |  |  |  | 777.2 | 0 | 95.46 | 872.66
| Ogółem |  |  |  | 7973.54 | 0 | 979.32 | 8952.86
1.1.2. Fundamenty
8 | KNR 2-02w 1101/03
Podkłady betonowe na podłożu gruntowym w budownictwie mieszkaniowym i użyteczności publicznej z transportem i układaniem przy zastosowaniu pompy do betonu - podkład betonowy pod ławami z B-10 grub. 10cm
|  | m3 | 4.72
Robocizna
| Robocizna razem | r-g | 2.9 | 14.1 | 193.03
Materiały
| Beton zwykły B-10 (C8/10) | m3 | 1.03 | 194.28 |  | 944.2
| Materiały pomocnicze | % | 1.5 |  |  | 14.16
Sprzęt
| Pompa do betonu na samochodzie 60m3/h (1) | m-g | 0.1 | 203.81 |  |  | 95.79
| Razem k.b. |  |  |  | 193.03 | 958.36 | 95.79 | 1247.18
| Koszty zakupu 0% |  |  |  |  | 0 |  | 0
| Koszty pośrednie 65% R+S |  |  |  | 125.47 | 0 | 62.26 | 187.73
| Zysk 10,8% R+S+Kp(R+S) |  |  |  | 34.4 | 0 | 17.07 | 51.47
| Razem pozycja |  |  |  | 352.9 | 958.36 | 175.12 | 1486.38
9 | KNR 2-02 0202/01
Ławy fundamentowe żelbetowe prostokątne o szerokości do 0,6m z układaniem betonu z zastosowaniem pompy
|  | m3 | 17.7
Robocizna
| Betoniarze gr.II | r-g | 0.3478 | 14.1 | 86.86
| Cieśle gr.II | r-g | 2.76 | 14.1 | 688.79
| Robotnicy gr.I | r-g | 1.58 | 14.1 | 394.38
Materiały
| Beton zwykły B-20 (C16/20) | m3 | 1.015 | 233.26 |  | 4191.68
| Drewno na stemple | m3 | 0.004 | 333.87 |  | 23.37
| Deski iglaste obrzynane kl.III 19-25mm | m3 | 0.007 | 632.24 |  | 75.87
| Deski iglaste obrzynane kl.III 28-45mm | m3 | 0.005 | 722.58 |  | 65.03
| Gwoździe budowlane | kg | 0.53 | 5.02 |  | 47.09
| Materiały pomocnicze | % | 1.5 |  |  | 66.05
Sprzęt
| Środek transportowy | m-g | 0.05 | 54.84 |  |  | 48.81
| Pompa do betonu na samochodzie 60m3/h (1) | m-g | 0.08 | 203.81 |  |  | 289.41
| Razem k.b. |  |  |  | 1170.03 | 4469.09 | 338.22 | 5977.34
| Koszty zakupu 0% |  |  |  |  | 0 |  | 0
| Koszty pośrednie 65% R+S |  |  |  | 760.52 | 0 | 219.84 | 980.36
| Zysk 10,8% R+S+Kp(R+S) |  |  |  | 208.5 | 0 | 60.27 | 268.77
| Razem pozycja |  |  |  | 2139.05 | 4469.09 | 618.33 | 7226.47
10 | KNR 2-02 0204/01
Stopy fundamentowe żelbetowe prostokątne o objętości do 0,5m3 z układaniem betonu z zastosowaniem pompy
|  | m3 | 1.47
Robocizna
| Betoniarze gr.II | r-g | 0.3478 | 14.1 | 7.19
| Cieśle gr.II | r-g | 3.3 | 14.1 | 68.39
| Robotnicy gr.I | r-g | 1.82 | 14.1 | 37.79
Materiały
| Beton zwykły B-20 (C16/20) | m3 | 1.015 | 233.26 |  | 347.56
| Drewno na stemple | m3 | 0.004 | 333.87 |  | 3.34
| Deski iglaste obrzynane kl.III 19-25mm | m3 | 0.005 | 632.24 |  | 6.32
| Deski iglaste obrzynane kl.III 28-45mm | m3 | 0.005 | 722.58 |  | 7.23
| Gwoździe budowlane | kg | 0.27 | 5.02 |  | 2.01
| Materiały pomocnicze | % | 1.5 |  |  | 5.5
Sprzęt
| Środek transportowy | m-g | 0.04 | 54.84 |  |  | 3.29
| Pompa do betonu na samochodzie 60m3/h (1) | m-g | 0.07 | 203.81 |  |  | 20.38
| Razem k.b. |  |  |  | 113.37 | 371.96 | 23.67 | 509
| Koszty zakupu 0% |  |  |  |  | 0 |  | 0
| Koszty pośrednie 65% R+S |  |  |  | 73.69 | 0 | 15.39 | 89.08
| Zysk 10,8% R+S+Kp(R+S) |  |  |  | 20.2 | 0 | 4.22 | 24.42
| Razem pozycja |  |  |  | 207.26 | 371.96 | 43.28 | 622.5
11 | KNR 2-02 0207.1/01
Ściany żelbetowe grubości 8cm z układaniem betonu za pomocą pompy o wysokości do 3,0m
|  | m2 | 66.73
Robocizna
| Robocizna razem | r-g | 2.7864 | 14.1 | 2621.75
Materiały
| Beton zwykły B-20 (C16/20) | m3 | 0.082 | 233.26 |  | 1275.93
| Deski iglaste obrzynane kl.III 19-25mm | m3 | 0.007 | 632.24 |  | 297.15
| Deski iglaste obrzynane kl.III 28-45mm | m3 | 0.003 | 722.58 |  | 144.52
| Gwoździe budowlane | kg | 0.5 | 5.02 |  | 167.52
| Drut stalowy miękki | kg | 0.12 | 4.38 |  | 35.08
| Materiały pomocnicze | % | 1.5 |  |  | 28.8
Sprzęt
| Wyciąg jednomasztowy elektryczny 0,5t | m-g | 0.1598 | 6 |  |  | 63.96
| Środek transportowy | m-g | 0.03 | 54.84 |  |  | 109.68
| Pompa do betonu na samochodzie 60m3/h (1) | m-g | 0.01 | 203.81 |  |  | 136.55
| Razem k.b. |  |  |  | 2621.75 | 1949 | 310.19 | 4880.94
| Koszty zakupu 0% |  |  |  |  | 0 |  | 0
| Koszty pośrednie 65% R+S |  |  |  | 1704.14 | 0 | 201.62 | 1905.76
| Zysk 10,8% R+S+Kp(R+S) |  |  |  | 467.2 | 0 | 55.28 | 522.48
| Razem pozycja |  |  |  | 4793.09 | 1949 | 567.09 | 7309.18
12 | KNR 2-02 0207.1/07
Ściany żelbetowe z układaniem betonu za pomocą pompy - dodatek za każdy 1cm różnicy grubości (Krotność= 17)
|  | m2 | 65.71
Robocizna
| Robocizna razem | r-g | 0.0247 | 14.1 | 389.02
Materiały
| Beton zwykły B-20 (C16/20) | m3 | 0.01 | 233.26 |  | 2605.51
| Materiały pomocnicze | % | 1.5 |  |  | 39.08
Sprzęt
| Wyciąg jednomasztowy elektryczny 0,5t | m-g | 0.0094 | 6 |  |  | 63
| Pompa do betonu na samochodzie 60m3/h (1) | m-g | 0.001 | 203.81 |  |  | 228.27
| Razem k.b. |  |  |  | 389.02 | 2644.59 | 291.27 | 3324.88
| Koszty zakupu 0% |  |  |  |  | 0 |  | 0
| Koszty pośrednie 65% R+S |  |  |  | 252.86 | 0 | 189.33 | 442.19
| Zysk 10,8% R+S+Kp(R+S) |  |  |  | 69.32 | 0 | 51.9 | 121.22
| Razem pozycja |  |  |  | 711.2 | 2644.59 | 532.5 | 3888.29
13 | KNR 2-02 0207.1/07
Ściany żelbetowe z układaniem betonu za pomocą pompy - dodatek za każdy 1cm różnicy grubości (Krotność= 12)
|  | m2 | 1.02
Robocizna
| Robocizna razem | r-g | 0.0247 | 14.1 | 4.23
Materiały
| Beton zwykły B-20 (C16/20) | m3 | 0.01 | 233.26 |  | 27.99
| Materiały pomocnicze | % | 1.5 |  |  | 0.42
Sprzęt
| Wyciąg jednomasztowy elektryczny 0,5t | m-g | 0.0094 | 6 |  |  | 0.72
| Pompa do betonu na samochodzie 60m3/h (1) | m-g | 0.001 | 203.81 |  |  | 2.04
| Razem k.b. |  |  |  | 4.23 | 28.41 | 2.76 | 35.4
| Koszty zakupu 0% |  |  |  |  | 0 |  | 0
| Koszty pośrednie 65% R+S |  |  |  | 2.75 | 0 | 1.79 | 4.54
| Zysk 10,8% R+S+Kp(R+S) |  |  |  | 0.75 | 0 | 0.49 | 1.24
| Razem pozycja |  |  |  | 7.73 | 28.41 | 5.04 | 41.18
14 | KNR 2-02 0207.1/07
Ściany żelbetowe z układaniem betonu za pomocą pompy - dodatek za każdy 1cm różnicy grubości (Krotność= 21)
|  | m2 | 0.48
Robocizna
| Robocizna razem | r-g | 0.0247 | 14.1 | 3.53
Materiały
| Beton zwykły B-20 (C16/20) | m3 | 0.01 | 233.26 |  | 23.33
| Materiały pomocnicze | % | 1.5 |  |  | 0.35
Sprzęt
| Wyciąg jednomasztowy elektryczny 0,5t | m-g | 0.0094 | 6 |  |  | 0.54
| Pompa do betonu na samochodzie 60m3/h (1) | m-g | 0.001 | 203.81 |  |  | 2.04
| Razem k.b. |  |  |  | 3.53 | 23.68 | 2.58 | 29.79
| Koszty zakupu 0% |  |  |  |  | 0 |  | 0
| Koszty pośrednie 65% R+S |  |  |  | 2.29 | 0 | 1.68 | 3.97
| Zysk 10,8% R+S+Kp(R+S) |  |  |  | 0.63 | 0 | 0.46 | 1.09
| Razem pozycja |  |  |  | 6.45 | 23.68 | 4.72 | 34.85
15 | KNR 2-02 0207.1/07
Ściany żelbetowe z układaniem betonu za pomocą pompy - dodatek za każdy 1cm różnicy grubości (Krotność= 25)
|  | m2 | 0.75
Robocizna
| Robocizna razem | r-g | 0.0247 | 14.1 | 6.49
Materiały
| Beton zwykły B-20 (C16/20) | m3 | 0.01 | 233.26 |  | 44.32
| Materiały pomocnicze | % | 1.5 |  |  | 0.66
Sprzęt
| Wyciąg jednomasztowy elektryczny 0,5t | m-g | 0.0094 | 6 |  |  | 1.08
| Pompa do betonu na samochodzie 60m3/h (1) | m-g | 0.001 | 203.81 |  |  | 4.08
| Razem k.b. |  |  |  | 6.49 | 44.98 | 5.16 | 56.63
| Koszty zakupu 0% |  |  |  |  | 0 |  | 0
| Koszty pośrednie 65% R+S |  |  |  | 4.22 | 0 | 3.35 | 7.57
| Zysk 10,8% R+S+Kp(R+S) |  |  |  | 1.16 | 0 | 0.92 | 2.08
| Razem pozycja |  |  |  | 11.87 | 44.98 | 9.43 | 66.28
Razem: Fundamenty
| Razem k.b. |  |  |  | 4501.45 | 10490.07 | 1069.64 | 16061.16
| Koszty zakupu 0% |  |  |  |  | 0 |  | 0
| Koszty pośrednie 65% R+S |  |  |  | 2925.94 | 0 | 695.27 | 3621.21
| Zysk 10,8% R+S+Kp(R+S) |  |  |  | 802.16 | 0 | 190.61 | 992.77
| Ogółem |  |  |  | 8229.55 | 10490.07 | 1955.52 | 20675.14
1.1.3. Izolacja fundamentów
16 | NNRNKB 5 0618/01
Izolacje przeciwwilgociowe poziome z papy zgrzewalnej ław fundamentowych (Krotność= 2)
|  | m2 | 44.92
Robocizna
| Dekarze gr.II | r-g | 0.09 | 14.1 | 114.07
| Robotnicy gr.I | r-g | 0.01 | 14.1 | 12.69
Materiały
| Papa polimerowo-asfaltowa zgrzewalna na osnowie z włókniny poliestrowej | m2 | 1.15 | 15.75 |  | 1627.29
| Gaz propanowo-butanowy płynny | kg | 0.1 | 3.05 |  | 27.39
| Materiały pomocnicze | % | 1.5 |  |  | 24.82
Sprzęt
| Środek transportowy | m-g | 0.003 | 54.84 |  |  | 14.81
| Razem k.b. |  |  |  | 126.76 | 1679.5 | 14.81 | 1821.07
| Koszty zakupu 0% |  |  |  |  | 0 |  | 0
| Koszty pośrednie 65% R+S |  |  |  | 82.39 | 0 | 9.63 | 92.02
| Zysk 10,8% R+S+Kp(R+S) |  |  |  | 22.59 | 0 | 2.64 | 25.23
| Razem pozycja |  |  |  | 231.74 | 1679.5 | 27.08 | 1938.32
17 | KNR 2-02 0603/09
Izolacje przeciwwilgociwe powłokowe pionowe - wykonywane na zimno z roztworu asfaltowego
|  | m2 | 133.47
Robocizna
| Robocizna razem | r-g | 0.1095 | 14.1 | 206
Materiały
| Roztwór asfaltowy do izolacji fundamentów Izolbet S | kg | 1.5 | 4.65 |  | 930.98
| Materiały pomocnicze | % | 1.5 |  |  | 13.96
Sprzęt
| Środek transportowy | m-g | 0.0011 | 54.84 |  |  | 8.23
| Razem k.b. |  |  |  | 206 | 944.94 | 8.23 | 1159.17
| Koszty zakupu 0% |  |  |  |  | 0 |  | 0
| Koszty pośrednie 65% R+S |  |  |  | 133.9 | 0 | 5.35 | 139.25
| Zysk 10,8% R+S+Kp(R+S) |  |  |  | 36.71 | 0 | 1.47 | 38.18
| Razem pozycja |  |  |  | 376.61 | 944.94 | 15.05 | 1336.6
18 | KNR 0-29 0643/01
Docieplenie ścian piwnic płytami polistyrenowymi (styropianowymi) w technologii SUPERFLEX-10 mocowanymi punktowo - grub.10cm
|  | m2 | 27.62
Robocizna
| Robotnicy gr.I | r-g | 0.1919 | 14.1 | 74.73
Materiały
| Płyty z polistyrenu ekstrudowanego odm.300 | m3 | 0.105 | 437.66 |  | 1269.21
| Masa uszczelniająca SUPERFLEX-10 | dm3 | 1.3083 | 9.6 |  | 346.94
Sprzęt
| Środek transportowy | m-g | 0.00751 | 54.84 |  |  | 11.52
| Razem k.b. |  |  |  | 74.73 | 1616.15 | 11.52 | 1702.4
| Koszty zakupu 0% |  |  |  |  | 0 |  | 0
| Koszty pośrednie 65% R+S |  |  |  | 48.57 | 0 | 7.49 | 56.06
| Zysk 10,8% R+S+Kp(R+S) |  |  |  | 13.32 | 0 | 2.05 | 15.37
| Razem pozycja |  |  |  | 136.62 | 1616.15 | 21.06 | 1773.83
19 | KNR 0-29 0643/01
Docieplenie ścian piwnic płytami polistyrenowymi (styropianowymi) w technologii SUPERFLEX-10 mocowanymi punktowo - grub.14cm
|  | m2 | 14.3
Robocizna
| Robotnicy gr.I | r-g | 0.1919 | 14.1 | 38.63
Materiały
| Płyty z polistyrenu ekstrudowanego odm.300 | m3 | 0.147 | 437.66 |  | 919.09
| Masa uszczelniająca SUPERFLEX-10 | dm3 | 1.3083 | 9.6 |  | 179.62
Sprzęt
| Środek transportowy | m-g | 0.00751 | 54.84 |  |  | 6.03
| Razem k.b. |  |  |  | 38.63 | 1098.71 | 6.03 | 1143.37
| Koszty zakupu 0% |  |  |  |  | 0 |  | 0
| Koszty pośrednie 65% R+S |  |  |  | 25.11 | 0 | 3.92 | 29.03
| Zysk 10,8% R+S+Kp(R+S) |  |  |  | 6.88 | 0 | 1.07 | 7.95
| Razem pozycja |  |  |  | 70.62 | 1098.71 | 11.02 | 1180.35
Razem: Izolacja fundamentów
| Razem k.b. |  |  |  | 446.12 | 5339.3 | 40.59 | 5826.01
| Koszty zakupu 0% |  |  |  |  | 0 |  | 0
| Koszty pośrednie 65% R+S |  |  |  | 289.98 | 0 | 26.38 | 316.36
| Zysk 10,8% R+S+Kp(R+S) |  |  |  | 79.5 | 0 | 7.23 | 86.73
| Ogółem |  |  |  | 815.6 | 5339.3 | 74.2 | 6229.1
1.1.4. Podkłady
20 | KNR 2-02 1101/07
Podkłady z ubitych materiałów sypkich na podłożu gruntowym - mieszanka piaskowo-żwirowa grub. 20cm
|  | m3 | 24.22
Robocizna
| Robocizna razem | r-g | 4.32 | 14.1 | 1475.28
Materiały
| Mieszanka żwirowo-piaskowa | m3 | 1.08 | 72.63 |  | 1900
| Materiały pomocnicze | % | 1.5 |  |  | 28.5
| Razem k.b. |  |  |  | 1475.28 | 1928.5 |  | 3403.78
| Koszty zakupu 0% |  |  |  |  | 0 |  | 0
| Koszty pośrednie 65% R+S |  |  |  | 958.93 | 0 |  | 958.93
| Zysk 10,8% R+S+Kp(R+S) |  |  |  | 262.89 | 0 |  | 262.89
| Razem pozycja |  |  |  | 2697.1 | 1928.5 |  | 4625.6
21 | KNR 2-02w 1101/03
Podkłady betonowe na podłożu gruntowym w budownictwie mieszkaniowym i użyteczności publicznej z transportem i układaniem przy zastosowaniu pompy do betonu - B15 gr.10cm
|  | m3 | 12.11
Robocizna
| Robocizna razem | r-g | 2.9 | 14.1 | 495.19
Materiały
| Beton zwykły B-15 (C12/15) | m3 | 1.03 | 215.62 |  | 2688.78
| Materiały pomocnicze | % | 1.5 |  |  | 40.33
Sprzęt
| Pompa do betonu na samochodzie 60m3/h (1) | m-g | 0.1 | 203.81 |  |  | 246.61
| Razem k.b. |  |  |  | 495.19 | 2729.11 | 246.61 | 3470.91
| Koszty zakupu 0% |  |  |  |  | 0 |  | 0
| Koszty pośrednie 65% R+S |  |  |  | 321.87 | 0 | 160.3 | 482.17
| Zysk 10,8% R+S+Kp(R+S) |  |  |  | 88.24 | 0 | 43.95 | 132.19
| Razem pozycja |  |  |  | 905.3 | 2729.11 | 450.86 | 4085.27
Razem: Podkłady
| Razem k.b. |  |  |  | 1970.47 | 4657.61 | 246.61 | 6874.69
| Koszty zakupu 0% |  |  |  |  | 0 |  | 0
| Koszty pośrednie 65% R+S |  |  |  | 1280.81 | 0 | 160.3 | 1441.11
| Zysk 10,8% R+S+Kp(R+S) |  |  |  | 351.14 | 0 | 43.95 | 395.09
| Ogółem |  |  |  | 3602.42 | 4657.61 | 450.86 | 8710.89
Razem: POZIOM "O"
| Razem k.b. |  |  |  | 11279.46 | 20486.98 | 1892.51 | 33658.95
| Koszty zakupu 0% |  |  |  |  | 0 |  | 0
| Koszty pośrednie 65% R+S |  |  |  | 7331.65 | 0 | 1230.14 | 8561.79
| Zysk 10,8% R+S+Kp(R+S) |  |  |  | 2010 | 0 | 337.25 | 2347.25
| Ogółem |  |  |  | 20621.11 | 20486.98 | 3459.9 | 44567.99
1.2. ŚCIANY NADZIEMIA
1.2.1. Ściany parteru
22 | KNR 0-27 0160/02
Ściany budynków jednokondygnacyjnych z pustaków ceramicznych POROTHERM P+W (pióro i wpust) wysokości do 4,5m i grubości 25cm - ściany zewnętrzne
|  | m2 | 102.53
Robocizna
| Robocizna razem | r-g | 1.23 | 14.1 | 1778.15
Materiały
| Pustaki ceramiczne POROTHERM 25 P+W 250x375x238mm | szt | 10.88 | 6.1 |  | 6804.73
| Zaprawa cementowo-wapienna M 7 | m3 | 0.015 | 191.34 |  | 294.66
| Materiały pomocnicze | % | 1.5 |  |  | 106.49
| Razem k.b. |  |  |  | 1778.15 | 7205.88 |  | 8984.03
| Koszty zakupu 0% |  |  |  |  | 0 |  | 0
| Koszty pośrednie 65% R+S |  |  |  | 1155.8 | 0 |  | 1155.8
| Zysk 10,8% R+S+Kp(R+S) |  |  |  | 316.87 | 0 |  | 316.87
| Razem pozycja |  |  |  | 3250.82 | 7205.88 |  | 10456.7
23 | KNR 0-27 0160/02
Ściany budynków jednokondygnacyjnych z pustaków ceramicznych POROTHERM P+W (pióro i wpust) wysokości do 4,5m i grubości 25cm - ściany wewnętrzne
|  | m2 | 57.09
Robocizna
| Robocizna razem | r-g | 1.23 | 14.1 | 990.1
Materiały
| Pustaki ceramiczne POROTHERM 25 P+W 250x375x238mm | szt | 10.88 | 6.1 |  | 3788.95
| Zaprawa cementowo-wapienna M 7 | m3 | 0.015 | 191.34 |  | 164.55
| Materiały pomocnicze | % | 1.5 |  |  | 59.3
| Razem k.b. |  |  |  | 990.1 | 4012.8 |  | 5002.9
| Koszty zakupu 0% |  |  |  |  | 0 |  | 0
| Koszty pośrednie 65% R+S |  |  |  | 643.57 | 0 |  | 643.57
| Zysk 10,8% R+S+Kp(R+S) |  |  |  | 176.44 | 0 |  | 176.44
| Razem pozycja |  |  |  | 1810.11 | 4012.8 |  | 5822.91
24 | KNR 2-02 0118/09
Słupy i filarki międzyokienne z cegły pełnej o wymiarach 1x1 i 1/2 cegły na zaprawie cementowej
|  | m | 5.52
Robocizna
| Murarze gr.III | r-g | 1.31 | 14.1 | 101.94
| Cieśle gr.II | r-g | 0.19 | 14.1 | 14.81
| Robotnicy gr.I | r-g | 0.62 | 14.1 | 48.22
Materiały
| Cegła budowlana pełna | szt | 41.6 | 0.97 |  | 222.74
| Zaprawa cementowa M 7 | m3 | 0.018 | 207.3 |  | 20.73
| Materiały pomocnicze | % | 1.5 |  |  | 3.65
Sprzęt
| Wyciąg jednomasztowy elektryczny 0,5t | m-g | 0.16 | 6 |  |  | 5.28
| Razem k.b. |  |  |  | 164.97 | 247.12 | 5.28 | 417.37
| Koszty zakupu 0% |  |  |  |  | 0 |  | 0
| Koszty pośrednie 65% R+S |  |  |  | 107.23 | 0 | 3.43 | 110.66
| Zysk 10,8% R+S+Kp(R+S) |  |  |  | 29.4 | 0 | 0.94 | 30.34
| Razem pozycja |  |  |  | 301.6 | 247.12 | 9.65 | 558.37
25 | KNR 2-02 0126/02
Otwory w ścianach murowanych grubości do 1c, z cegieł pojedynczych, bloczków i pustaków na drzwi, drzwi balkonowe i wrota
|  | szt | 9
Robocizna
| Robocizna razem | r-g | 2.14 | 14.1 | 271.57
Materiały
| Materiały pomocnicze | % | 1.5 |  |  | 0
| Razem k.b. |  |  |  | 271.57 | 0 |  | 271.57
| Koszty zakupu 0% |  |  |  |  | 0 |  | 0
| Koszty pośrednie 65% R+S |  |  |  | 176.52 | 0 |  | 176.52
| Zysk 10,8% R+S+Kp(R+S) |  |  |  | 48.39 | 0 |  | 48.39
| Razem pozycja |  |  |  | 496.48 | 0 |  | 496.48
26 | KNR 2-02 0126/01
Otwory na okna w ścianach murowanych grubości do 1cegły z cegieł pojedynczych, bloczków i pustaków
|  | szt | 7
Robocizna
| Murarze gr.III | r-g | 1.47 | 14.1 | 145.09
| Robotnicy gr.I | r-g | 0.08 | 14.1 | 7.9
| Razem k.b. |  |  |  | 152.99 |  |  | 152.99
| Koszty pośrednie 65% R+S |  |  |  | 99.44 |  |  | 99.44
| Zysk 10,8% R+S+Kp(R+S) |  |  |  | 27.26 |  |  | 27.26
| Razem pozycja |  |  |  | 279.69 |  |  | 279.69
27 | KNR 2-02 0126/05
Ułożenie nadproży prefabrykowanych
|  | m | 47
Robocizna
| Murarze gr.III | r-g | 0.11 | 14.1 | 72.9
| Robotnicy gr.I | r-g | 0.09 | 14.1 | 59.64
Materiały
| Nadproża POROTHERM 11,5 o dł. belki 300cm | szt |  | 37.94 |  | 75.88
| Nadproża POROTHERM 11,5 o dł. belki 225 cm | szt |  | 27.72 |  | 221.76
| Nadproża POROTHERM 11,5 o dł. belki 175 cm | szt |  | 21.09 |  | 42.18
| Nadproża POROTHERM 11,5 o dł. belki 150cm | szt |  | 17.69 |  | 35.38
| Nadproża POROTHERM 11,5 o dł. belki 125 cm | szt |  | 14.6 |  | 146
| Nadproża POROTHERM 11,5 o dł. belki 100 cm | szt |  | 12.3 |  | 49.2
| Materiały pomocnicze | % | 1.5 |  |  | 8.56
Sprzęt
| Wyciąg jednomasztowy elektryczny 0,5t | m-g | 0.02 | 6 |  |  | 5.64
| Razem k.b. |  |  |  | 132.54 | 578.96 | 5.64 | 717.14
| Koszty zakupu 0% |  |  |  |  | 0 |  | 0
| Koszty pośrednie 65% R+S |  |  |  | 86.15 | 0 | 3.67 | 89.82
| Zysk 10,8% R+S+Kp(R+S) |  |  |  | 23.62 | 0 | 1.01 | 24.63
| Razem pozycja |  |  |  | 242.31 | 578.96 | 10.32 | 831.59
28 | KNR 2-02 0210.1/03
Belki i podciągi żelbetowe o stosunku długości deskowanego obwodu do przekroju do 12 z układaniem betonu za pomocą pompy
|  | m3 | 1.15
Robocizna
| Robocizna razem | r-g | 23.529 | 14.1 | 381.55
Materiały
| Beton zwykły B-20 (C16/20) | m3 | 1.02 | 233.26 |  | 272.91
| Drewno na stemple | m3 | 0.021 | 333.87 |  | 6.68
| Deski iglaste obrzynane kl.III 19-25mm | m3 | 0.084 | 632.24 |  | 63.22
| Deski iglaste obrzynane kl.III 28-45mm | m3 | 0.083 | 722.58 |  | 72.26
| Gwoździe budowlane | kg | 4.5 | 5.02 |  | 26
| Materiały pomocnicze | % | 1.5 |  |  | 6.62
Sprzęt
| Wyciąg jednomasztowy elektryczny 0,5t | m-g | 1.5557 | 6 |  |  | 10.74
| Środek transportowy | m-g | 0.2 | 54.84 |  |  | 12.61
| Pompa do betonu na samochodzie 60m3/h (1) | m-g | 0.08 | 203.81 |  |  | 18.34
| Razem k.b. |  |  |  | 381.55 | 447.69 | 41.69 | 870.93
| Koszty zakupu 0% |  |  |  |  | 0 |  | 0
| Koszty pośrednie 65% R+S |  |  |  | 248.01 | 0 | 27.1 | 275.11
| Zysk 10,8% R+S+Kp(R+S) |  |  |  | 67.99 | 0 | 7.43 | 75.42
| Razem pozycja |  |  |  | 697.55 | 447.69 | 76.22 | 1221.46
29 | KNR 2-02 0208/01
Słupy żelbetowe prostokątne o wysokości do 4,0m i stosunku deskowanego obwodu do przekroju do 6 z układaniem betonu za pomocą pompy
|  | m3 | 0.46
Robocizna
| Betoniarze gr.II | r-g | 0.3525 | 14.1 | 2.26
| Cieśle gr.II | r-g | 6.54 | 14.1 | 42.44
| Robotnicy gr.I | r-g | 2.79 | 14.1 | 18.05
Materiały
| Beton zwykły B-20 (C16/20) | m3 | 1.02 | 233.26 |  | 109.63
| Deski iglaste obrzynane kl.III 19-25mm | m3 | 0.035 | 632.24 |  | 12.64
| Deski iglaste obrzynane kl.III 28-45mm | m3 | 0.03 | 722.58 |  | 7.23
| Gwoździe budowlane | kg | 0.8 | 5.02 |  | 1.86
| Materiały pomocnicze | % | 1.5 |  |  | 1.97
Sprzęt
| Wyciąg jednomasztowy elektryczny 0,5t | m-g | 0.9165 | 6 |  |  | 2.52
| Środek transportowy | m-g | 0.07 | 54.84 |  |  | 1.65
| Pompa do betonu na samochodzie 60m3/h (1) | m-g | 0.09 | 203.81 |  |  | 8.15
| Razem k.b. |  |  |  | 62.75 | 133.33 | 12.32 | 208.4
| Koszty zakupu 0% |  |  |  |  | 0 |  | 0
| Koszty pośrednie 65% R+S |  |  |  | 40.79 | 0 | 8.01 | 48.8
| Zysk 10,8% R+S+Kp(R+S) |  |  |  | 11.18 | 0 | 2.2 | 13.38
| Razem pozycja |  |  |  | 114.72 | 133.33 | 22.53 | 270.58
30 | KNR 2-02 0218/05
Schody żelbetowe zabiegowe na płycie lub belkach policzkowych z płytą grubości 8cm z układaniem betonu za pomocą pompy
|  | m2 | 5.63
Robocizna
| Betoniarze gr.II | r-g | 0.3055 | 14.1 | 24.25
| Cieśle gr.III | r-g | 8.99 | 14.1 | 713.6
| Cieśle gr.II | r-g | 1.24 | 14.1 | 98.42
| Robotnicy gr.I | r-g | 1.76 | 14.1 | 139.73
Materiały
| Beton zwykły B-20 (C16/20) | m3 | 0.24 | 233.26 |  | 314.9
| Drewno na stemple | m3 | 0.005 | 333.87 |  | 10.02
| Deski iglaste obrzynane kl.III 19-25mm | m3 | 0.033 | 632.24 |  | 120.13
| Deski iglaste obrzynane kl.III 28-45mm | m3 | 0.024 | 722.58 |  | 101.16
| Gwoździe budowlane | kg | 0.8 | 5.02 |  | 22.59
| Materiały pomocnicze | % | 1.5 |  |  | 8.53
Sprzęt
| Wyciąg jednomasztowy elektryczny 0,5t | m-g | 0.2538 | 6 |  |  | 8.58
| Środek transportowy | m-g | 0.04 | 54.84 |  |  | 12.61
| Pompa do betonu na samochodzie 60m3/h (1) | m-g | 0.05 | 203.81 |  |  | 57.07
| Razem k.b. |  |  |  | 976 | 577.33 | 78.26 | 1631.59
| Koszty zakupu 0% |  |  |  |  | 0 |  | 0
| Koszty pośrednie 65% R+S |  |  |  | 634.4 | 0 | 50.87 | 685.27
| Zysk 10,8% R+S+Kp(R+S) |  |  |  | 173.92 | 0 | 13.95 | 187.87
| Razem pozycja |  |  |  | 1784.32 | 577.33 | 143.08 | 2504.73
31 | KNR 2-02 0218/06
Schody żelbetowe z układaniem betonu za pomocą pompy - dodatek za każdy 1cm różnicy grubości płyty schodowej (Krotność= 6)
|  | m2 | 5.63
Robocizna
| Betoniarze gr.II | r-g | 0.0141 | 14.1 | 6.77
| Robotnicy gr.I | r-g | 0.02 | 14.1 | 9.59
Materiały
| Beton zwykły B-20 (C16/20) | m3 | 0.012 | 233.26 |  | 95.64
| Materiały pomocnicze | % | 1.5 |  |  | 1.43
Sprzęt
| Wyciąg jednomasztowy elektryczny 0,5t | m-g | 0.0094 | 6 |  |  | 1.92
| Pompa do betonu na samochodzie 60m3/h (1) | m-g | 0.002 | 203.81 |  |  | 14.27
| Razem k.b. |  |  |  | 16.36 | 97.07 | 16.19 | 129.62
| Koszty zakupu 0% |  |  |  |  | 0 |  | 0
| Koszty pośrednie 65% R+S |  |  |  | 10.63 | 0 | 10.52 | 21.15
| Zysk 10,8% R+S+Kp(R+S) |  |  |  | 2.91 | 0 | 2.88 | 5.79
| Razem pozycja |  |  |  | 29.9 | 97.07 | 29.59 | 156.56
32 | KNR 2-02 0216/01
Płyty żelbetowe stropowe, płaskie lub na żebrach, grubości 8cm z układaniem betonu za pomocą pompy
|  | m2 | 121.53
Robocizna
| Betoniarze gr.II | r-g | 0.054473 | 14.1 | 93.34
| Cieśle gr.II | r-g | 1.166 | 14.1 | 1997.97
| Robotnicy gr.I | r-g | 0.5439 | 14.1 | 932.01
Materiały
| Beton zwykły B-20 (C16/20) | m3 | 0.082 | 233.26 |  | 2325.6
| Drewno na stemple | m3 | 0.00203 | 333.87 |  | 83.47
| Deski iglaste obrzynane kl.III 19-25mm | m3 | 0.00439 | 632.24 |  | 335.09
| Deski iglaste obrzynane kl.III 28-45mm | m3 | 0.001 | 722.58 |  | 86.71
| Gwoździe budowlane | kg | 0.274 | 5.02 |  | 167.17
| Materiały pomocnicze | % | 1.5 |  |  | 44.97
Sprzęt
| Wyciąg jednomasztowy elektryczny 0,5t | m-g | 0.063967 | 6 |  |  | 46.62
| Środek transportowy | m-g | 0.0134 | 54.84 |  |  | 89.39
| Pompa do betonu na samochodzie 60m3/h (1) | m-g | 0.0096 | 203.81 |  |  | 238.46
| Razem k.b. |  |  |  | 3023.32 | 3043.01 | 374.47 | 6440.8
| Koszty zakupu 0% |  |  |  |  | 0 |  | 0
| Koszty pośrednie 65% R+S |  |  |  | 1965.16 | 0 | 243.41 | 2208.57
| Zysk 10,8% R+S+Kp(R+S) |  |  |  | 538.76 | 0 | 66.73 | 605.49
| Razem pozycja |  |  |  | 5527.24 | 3043.01 | 684.61 | 9254.86
33 | KNR 2-02 0216/05
Płyty żelbetowe z układaniem betonu za pomocą pompy - dodatek za każdy 1cm różnicy w grubości płyty (Krotność= 6)
|  | m2 | 121.53
Robocizna
| Betoniarze gr.II | r-g | 0.008272 | 14.1 | 85.02
| Robotnicy gr.I | r-g | 0.0012 | 14.1 | 12.41
Materiały
| Beton zwykły B-20 (C16/20) | m3 | 0.0102 | 233.26 |  | 1735.45
| Materiały pomocnicze | % | 1.5 |  |  | 26.03
Sprzęt
| Wyciąg jednomasztowy elektryczny 0,5t | m-g | 0.007191 | 6 |  |  | 31.44
| Pompa do betonu na samochodzie 60m3/h (1) | m-g | 0.001 | 203.81 |  |  | 148.78
| Razem k.b. |  |  |  | 97.43 | 1761.48 | 180.22 | 2039.13
| Koszty zakupu 0% |  |  |  |  | 0 |  | 0
| Koszty pośrednie 65% R+S |  |  |  | 63.33 | 0 | 117.14 | 180.47
| Zysk 10,8% R+S+Kp(R+S) |  |  |  | 17.36 | 0 | 32.11 | 49.47
| Razem pozycja |  |  |  | 178.12 | 1761.48 | 329.47 | 2269.07
34 | KNR 2-02 0211.1/05
Rygle i przekrycia ścian żelbetowe dwustronnie deskowane o szerokości przewiązek do 0,4m z układaniem betonu za pomocą pompy
|  | m3 | 4.88
Robocizna
| Robocizna razem | r-g | 12.7845 | 14.1 | 879.7
Materiały
| Beton zwykły B-20 (C16/20) | m3 | 1.02 | 233.26 |  | 1161.63
| Deski iglaste obrzynane kl.III 19-25mm | m3 | 0.012 | 632.24 |  | 37.93
| Deski iglaste obrzynane kl.III 28-45mm | m3 | 0.006 | 722.58 |  | 21.68
| Gwoździe budowlane | kg | 0.38 | 5.02 |  | 9.29
| Drut stalowy miękki | kg | 2.1 | 4.38 |  | 44.9
| Materiały pomocnicze | % | 1.5 |  |  | 19.13
Sprzęt
| Wyciąg jednomasztowy elektryczny 0,5t | m-g | 0.799 | 6 |  |  | 23.4
| Środek transportowy | m-g | 0.05 | 54.84 |  |  | 13.16
| Razem k.b. |  |  |  | 879.7 | 1294.56 | 36.56 | 2210.82
| Koszty zakupu 0% |  |  |  |  | 0 |  | 0
| Koszty pośrednie 65% R+S |  |  |  | 571.81 | 0 | 23.76 | 595.57
| Zysk 10,8% R+S+Kp(R+S) |  |  |  | 156.76 | 0 | 6.51 | 163.27
| Razem pozycja |  |  |  | 1608.27 | 1294.56 | 66.83 | 2969.66
Razem: Ściany parteru
| Razem k.b. |  |  |  | 8927.43 | 19399.23 | 750.63 | 29077.29
| Koszty zakupu 0% |  |  |  |  | 0 |  | 0
| Koszty pośrednie 65% R+S |  |  |  | 5802.83 | 0 | 487.91 | 6290.74
| Zysk 10,8% R+S+Kp(R+S) |  |  |  | 1590.87 | 0 | 133.76 | 1724.63
| Ogółem |  |  |  | 16321.13 | 19399.23 | 1372.3 | 37092.66
1.2.2. Ściany poddasza
35 | KNR 0-27 0160/02
Ściany budynków jednokondygnacyjnych z pustaków ceramicznych POROTHERM P+W (pióro i wpust) o wysokości do 4,5m i grubości 25cm- ściany zewnętrzne
|  | m2 | 63.09
Robocizna
| Murarze gr.III | r-g | 0.7 | 14.1 | 622.66
| Cieśle gr.II | r-g | 0.11 | 14.1 | 97.85
| Robotnicy gr.I | r-g | 0.42 | 14.1 | 373.65
Materiały
| Zaprawa cementowa M 7 | m3 | 0.015 | 207.3 |  | 196.94
| Pustaki ceramiczne POROTHERM 25 P+W 250x375x238mm | szt | 10.88 | 6.1 |  | 4187.16
| Materiały pomocnicze | % | 1.5 |  |  | 65.76
| Razem k.b. |  |  |  | 1094.16 | 4449.86 |  | 5544.02
| Koszty zakupu 0% |  |  |  |  | 0 |  | 0
| Koszty pośrednie 65% R+S |  |  |  | 711.2 | 0 |  | 711.2
| Zysk 10,8% R+S+Kp(R+S) |  |  |  | 194.98 | 0 |  | 194.98
| Razem pozycja |  |  |  | 2000.34 | 4449.86 |  | 6450.2
36 | KNR 0-27 0160/02
Ściany budynków jednokondygnacyjnych z pustaków ceramicznych POROTHERM P+W (pióro i wpust) o wysokości do 4,5m i grubości 25cm- ściany wewnętrzne
|  | m2 | 12.61
Robocizna
| Murarze gr.III | r-g | 0.7 | 14.1 | 124.5
| Cieśle gr.II | r-g | 0.11 | 14.1 | 19.6
| Robotnicy gr.I | r-g | 0.42 | 14.1 | 74.73
Materiały
| Zaprawa cementowa M 7 | m3 | 0.015 | 207.3 |  | 39.39
| Pustaki ceramiczne POROTHERM 25 P+W 250x375x238mm | szt | 10.88 | 6.1 |  | 836.92
| Materiały pomocnicze | % | 1.5 |  |  | 13.14
| Razem k.b. |  |  |  | 218.83 | 889.45 |  | 1108.28
| Koszty zakupu 0% |  |  |  |  | 0 |  | 0
| Koszty pośrednie 65% R+S |  |  |  | 142.24 | 0 |  | 142.24
| Zysk 10,8% R+S+Kp(R+S) |  |  |  | 39 | 0 |  | 39
| Razem pozycja |  |  |  | 400.07 | 889.45 |  | 1289.52
37 | KNR 2-02 0126/02
Otwory w ścianach murowanych grubości do 1c, z cegieł pojedynczych, bloczków i pustaków na drzwi, drzwi balkonowe i wrota
|  | szt | 3
Robocizna
| Robocizna razem | r-g | 2.14 | 14.1 | 90.52
Materiały
| Materiały pomocnicze | % | 1.5 |  |  | 0
| Razem k.b. |  |  |  | 90.52 | 0 |  | 90.52
| Koszty zakupu 0% |  |  |  |  | 0 |  | 0
| Koszty pośrednie 65% R+S |  |  |  | 58.84 | 0 |  | 58.84
| Zysk 10,8% R+S+Kp(R+S) |  |  |  | 16.13 | 0 |  | 16.13
| Razem pozycja |  |  |  | 165.49 | 0 |  | 165.49
38 | KNR 2-02 0126/01
Otwory na okna w ścianach murowanych grubości do 1 cegły z cegieł pojedynczych, bloczków i pustaków
|  | otwór | 2
Robocizna
| Murarze gr.III | r-g | 1.47 | 14.1 | 41.45
| Robotnicy gr.I | r-g | 0.08 | 14.1 | 2.26
| Razem k.b. |  |  |  | 43.71 |  |  | 43.71
| Koszty pośrednie 65% R+S |  |  |  | 28.41 |  |  | 28.41
| Zysk 10,8% R+S+Kp(R+S) |  |  |  | 7.79 |  |  | 7.79
| Razem pozycja |  |  |  | 79.91 |  |  | 79.91
39 | KNR 2-02 0126/05
Ułożenie nadproży prefabrykowanych
|  | m | 17.5
Robocizna
| Murarze gr.III | r-g | 0.11 | 14.1 | 27.21
| Robotnicy gr.I | r-g | 0.09 | 14.1 | 22.28
Materiały
| Nadproża POROTHERM 11,5 o dł. belki 275 cm | szt |  | 35.08 |  | 70.16
| Nadproża POROTHERM 11,5 o dł. belki 225 cm | szt |  | 27.72 |  | 55.44
| Nadproża POROTHERM 11,5 o dł. belki 125cm | szt |  | 14.6 |  | 87.6
| Materiały pomocnicze | % | 1.5 |  |  | 3.2
Sprzęt
| Wyciąg jednomasztowy elektryczny 0,5t | m-g | 0.02 | 6 |  |  | 2.1
| Razem k.b. |  |  |  | 49.49 | 216.4 | 2.1 | 267.99
| Koszty zakupu 0% |  |  |  |  | 0 |  | 0
| Koszty pośrednie 65% R+S |  |  |  | 32.17 | 0 | 1.37 | 33.54
| Zysk 10,8% R+S+Kp(R+S) |  |  |  | 8.82 | 0 | 0.37 | 9.19
| Razem pozycja |  |  |  | 90.48 | 216.4 | 3.84 | 310.72
40 | KNR 2-02 0211.1/05
Rygle i przekrycia ścian żelbetowe dwustronnie deskowane o szerokości przewiązek do 0,4m z układaniem betonu za pomocą pompy
|  | m3 | 2.21
Robocizna
| Robocizna razem | r-g | 12.7845 | 14.1 | 398.33
Materiały
| Beton zwykły B-20 (C16/20) | m3 | 1.02 | 233.26 |  | 524.84
| Deski iglaste obrzynane kl.III 19-25mm | m3 | 0.012 | 632.24 |  | 18.97
| Deski iglaste obrzynane kl.III 28-45mm | m3 | 0.006 | 722.58 |  | 7.23
| Gwoździe budowlane | kg | 0.38 | 5.02 |  | 4.22
| Drut stalowy miękki | kg | 2.1 | 4.38 |  | 20.32
| Materiały pomocnicze | % | 1.5 |  |  | 8.63
Sprzęt
| Wyciąg jednomasztowy elektryczny 0,5t | m-g | 0.799 | 6 |  |  | 10.62
| Środek transportowy | m-g | 0.05 | 54.84 |  |  | 6.03
| Razem k.b. |  |  |  | 398.33 | 584.21 | 16.65 | 999.19
| Koszty zakupu 0% |  |  |  |  | 0 |  | 0
| Koszty pośrednie 65% R+S |  |  |  | 258.91 | 0 | 10.82 | 269.73
| Zysk 10,8% R+S+Kp(R+S) |  |  |  | 70.98 | 0 | 2.97 | 73.95
| Razem pozycja |  |  |  | 728.22 | 584.21 | 30.44 | 1342.87
41 | KNR 2-02 0211/01
Słupy żelbetowe dwustronnie deskowane w ścianach grubości do 0,3m z ręcznym układaniem betonu - słupki w ściance kolankowej
|  | m3 | 0.91
Robocizna
| Robocizna razem | r-g | 19.26 | 14.1 | 247.17
Materiały
| Beton zwykły B-20 (C16/20) | m3 | 1.02 | 233.26 |  | 216.93
| Deski iglaste obrzynane kl.III 19-25mm | m3 | 0.02 | 632.24 |  | 12.64
| Gwoździe budowlane | kg | 0.63 | 5.02 |  | 2.86
| Drut stalowy miękki | kg | 1.8 | 4.38 |  | 7.18
| Materiały pomocnicze | % | 1.5 |  |  | 3.59
Sprzęt
| Wyciąg jednomasztowy elektryczny 0,5t | m-g | 1.75 | 6 |  |  | 9.54
| Środek transportowy | m-g | 0.06 | 54.84 |  |  | 2.74
| Razem k.b. |  |  |  | 247.17 | 243.2 | 12.28 | 502.65
| Koszty zakupu 0% |  |  |  |  | 0 |  | 0
| Koszty pośrednie 65% R+S |  |  |  | 160.66 | 0 | 7.98 | 168.64
| Zysk 10,8% R+S+Kp(R+S) |  |  |  | 44.05 | 0 | 2.19 | 46.24
| Razem pozycja |  |  |  | 451.88 | 243.2 | 22.45 | 717.53
Razem: Ściany poddasza
| Razem k.b. |  |  |  | 2142.21 | 6383.12 | 31.03 | 8556.36
| Koszty zakupu 0% |  |  |  |  | 0 |  | 0
| Koszty pośrednie 65% R+S |  |  |  | 1392.44 | 0 | 20.17 | 1412.61
| Zysk 10,8% R+S+Kp(R+S) |  |  |  | 381.74 | 0 | 5.53 | 387.27
| Ogółem |  |  |  | 3916.39 | 6383.12 | 56.73 | 10356.24
1.2.3. Komin f-my Schiedel, kanały wentylacyjne
42 | KNR K-03 0215/05
Elementy podstawowe komina jednociągowego z wentylacją z przewietrzeniem Schiedel RONDO PLUS o średnicy przewodów 20cm+W
|  | m | 15.44
Robocizna
| Robotnicy | r-g | 1.32 | 14.1 | 287.36
Materiały
| Komin jednociągowy z wentylacją SCHIEDEL Rondo Plus fi 20+W dł. 7m | kpl |  | 3566.05 |  | 7132.1
| Komin jednociągowy z wentylacją SCHIEDEL Rondo Plus fi 20+W - pustak dł. 0.66m | szt |  | 265.63 |  | 531.26
| Zaprawa montażowa Schiedel | kg | 5.82 | 1 |  | 89.86
| Materiały pomocnicze | % | 2 |  |  | 155.06
Sprzęt
| Wyciąg szybowy | m-g | 0.05 | 5.5 |  |  | 4.24
| Samochód dostawczy | m-g | 0.05 | 54.84 |  |  | 42.23
| Razem k.b. |  |  |  | 287.36 | 7908.28 | 46.47 | 8242.11
| Koszty zakupu 0% |  |  |  |  | 0 |  | 0
| Koszty pośrednie 65% R+S |  |  |  | 186.78 | 0 | 30.21 | 216.99
| Zysk 10,8% R+S+Kp(R+S) |  |  |  | 51.21 | 0 | 8.28 | 59.49
| Razem pozycja |  |  |  | 525.35 | 7908.28 | 84.96 | 8518.59
43 | KNR K-03 0216/05
Trójnik wyczystkowy komina jednociągowego z wentylacją z przewietrzeniem Schiedel RONDO PLUS o średnicy przewodów 20cm+W
|  | szt | 2
Robocizna
| Robotnicy | r-g | 1.1 | 14.1 | 31.02
Materiały
| Zaprawa montażowa Schiedel | kg | 3.88 | 1 |  | 7.76
| Materiały pomocnicze | % | 1.5 |  |  | 0.12
Sprzęt
| Wyciąg szybowy | m-g | 0.05 | 5.5 |  |  | 0.55
| Samochód dostawczy | m-g | 0.05 | 54.84 |  |  | 5.48
| Razem k.b. |  |  |  | 31.02 | 7.88 | 6.03 | 44.93
| Koszty zakupu 0% |  |  |  |  | 0 |  | 0
| Koszty pośrednie 65% R+S |  |  |  | 20.16 | 0 | 3.92 | 24.08
| Zysk 10,8% R+S+Kp(R+S) |  |  |  | 5.53 | 0 | 1.07 | 6.6
| Razem pozycja |  |  |  | 56.71 | 7.88 | 11.02 | 75.61
44 | KNR K-03 0217/05
Trójnik spalin komina jednociągowego z wentylacją z przewietrzeniem Schiedel RONDO PLUS o średnicy przewodów 20cm+W
|  | szt | 2
Robocizna
| Robotnicy | r-g | 1.1 | 14.1 | 31.02
Materiały
| Zaprawa montażowa Schiedel | kg | 3.88 | 1 |  | 7.76
| Materiały pomocnicze | % | 1.5 |  |  | 0.12
Sprzęt
| Wyciąg szybowy | m-g | 0.05 | 5.5 |  |  | 0.55
| Samochód dostawczy | m-g | 0.05 | 54.84 |  |  | 5.48
| Razem k.b. |  |  |  | 31.02 | 7.88 | 6.03 | 44.93
| Koszty zakupu 0% |  |  |  |  | 0 |  | 0
| Koszty pośrednie 65% R+S |  |  |  | 20.16 | 0 | 3.92 | 24.08
| Zysk 10,8% R+S+Kp(R+S) |  |  |  | 5.53 | 0 | 1.07 | 6.6
| Razem pozycja |  |  |  | 56.71 | 7.88 | 11.02 | 75.61
45 | KNR K-03 0501/06
Kanały wentylacyjne z pustaków pionowych o wymiarach 2x12x17
|  | m | 9.58
Robocizna
| Robotnicy | r-g | 0.57 | 14.1 | 76.99
Materiały
| Pustak wentylacyjny Schiedel 2x12/17 | szt | 3.02 | 21.78 |  | 630.1
| Zaprawa montażowa Schiedel | kg | 5.91 | 1 |  | 56.62
| Materiały pomocnicze | % | 2 |  |  | 13.73
Sprzęt
| Wyciąg jednomasztowy elektryczny 0,5t | m-g | 0.04 | 6 |  |  | 2.28
| Samochód dostawczy | m-g | 0.03 | 54.84 |  |  | 15.9
| Razem k.b. |  |  |  | 76.99 | 700.45 | 18.18 | 795.62
| Koszty zakupu 0% |  |  |  |  | 0 |  | 0
| Koszty pośrednie 65% R+S |  |  |  | 50.04 | 0 | 11.82 | 61.86
| Zysk 10,8% R+S+Kp(R+S) |  |  |  | 13.72 | 0 | 3.24 | 16.96
| Razem pozycja |  |  |  | 140.75 | 700.45 | 33.24 | 874.44
46 | KNR K-03 0501/03
Kanały wentylacyjne z pustaków poziomych o wymiarach 2x17/12
|  | m | 12.97
Robocizna
| Robotnicy | r-g | 0.6 | 14.1 | 109.7
Materiały
| Pustak wentylacyjny Schiedel 2x17/12 | szt | 3.02 | 21.78 |  | 853.12
| Zaprawa montażowa Schiedel | kg | 6.15 | 1 |  | 79.77
| Materiały pomocnicze | % | 2 |  |  | 18.66
Sprzęt
| Wyciąg jednomasztowy elektryczny 0,5t | m-g | 0.04 | 6 |  |  | 3.12
| Samochód dostawczy | m-g | 0.03 | 54.84 |  |  | 21.39
| Razem k.b. |  |  |  | 109.7 | 951.55 | 24.51 | 1085.76
| Koszty zakupu 0% |  |  |  |  | 0 |  | 0
| Koszty pośrednie 65% R+S |  |  |  | 71.31 | 0 | 15.93 | 87.24
| Zysk 10,8% R+S+Kp(R+S) |  |  |  | 19.55 | 0 | 4.37 | 23.92
| Razem pozycja |  |  |  | 200.56 | 951.55 | 44.81 | 1196.92
47 | KNR 2-02 0123/02
Okładanie (szpałdowanie) ścian i słupów cegłami grubości 1/2 cegły
|  | m2 | 18.82
Robocizna
| Murarze gr.III | r-g | 1.03 | 14.1 | 273.26
| Robotnicy gr.I | r-g | 0.82 | 14.1 | 217.56
Materiały
| Cegła budowlana pełna | szt | 52.9 | 0.97 |  | 965.71
| Zaprawa cementowa M 7 | m3 | 0.052 | 207.3 |  | 203.15
| Materiały pomocnicze | % | 1.5 |  |  | 17.53
Sprzęt
| Wyciąg jednomasztowy elektryczny 0,5t | m-g | 0.23 | 6 |  |  | 25.98
| Razem k.b. |  |  |  | 490.82 | 1186.39 | 25.98 | 1703.19
| Koszty zakupu 0% |  |  |  |  | 0 |  | 0
| Koszty pośrednie 65% R+S |  |  |  | 319.03 | 0 | 16.89 | 335.92
| Zysk 10,8% R+S+Kp(R+S) |  |  |  | 87.46 | 0 | 4.63 | 92.09
| Razem pozycja |  |  |  | 897.31 | 1186.39 | 47.5 | 2131.2
48 | KNR SEK-02-01 0116/02
Ścianki działowe o grubości 1/2 cegły z cegieł budowlanych klinkierowych pełnych
|  | m2 | 13.37
Robocizna
| Robotnicy | r-g | 3.4 | 14.1 | 640.99
Materiały
| Cegła budowlana klinkierowa pełna 25x12x6,5cm | szt | 52.31 | 3.82 |  | 2671.63
| Zaprawa murarska ATLAS z Trasem do wznoszenia i spoinowania murów z cegieł klinkierowych, ceglasta, opak. 25 kg | kg | 35.33 | 1.02 |  | 481.81
| Listewki iglaste 10x15mm kl.II | m | 4.17 | 3.92 |  | 218.54
| Materiały pomocnicze | % | 1.5 |  |  | 50.58
Sprzęt
| Wyciąg jednomasztowy elektryczny 0,5t | m-g | 0.24 | 6 |  |  | 19.26
| Razem k.b. |  |  |  | 640.99 | 3422.56 | 19.26 | 4082.81
| Koszty zakupu 0% |  |  |  |  | 0 |  | 0
| Koszty pośrednie 65% R+S |  |  |  | 416.64 | 0 | 12.52 | 429.16
| Zysk 10,8% R+S+Kp(R+S) |  |  |  | 114.22 | 0 | 3.43 | 117.65
| Razem pozycja |  |  |  | 1171.85 | 3422.56 | 35.21 | 4629.62
49 | KNR 4-01 0419/02
Wykonanie rusztowania przy kominach o obwodzie od 2 do 5m
|  | szt | 3
Robocizna
| Robocizna razem | r-g | 7.64 | 14.1 | 323.17
Materiały
| Drewno na stemple | m3 | 0.075 | 333.87 |  | 76.79
| Deski iglaste obrzynane kl.III 28-45mm | m3 | 0.054 | 722.58 |  | 115.61
| Deski iglaste obrzynane kl.III 19-25mm | m3 | 0.03 | 632.24 |  | 56.9
| Gwoździe budowlane | kg | 0.94 | 5.02 |  | 14.16
| Klamry ciesielskie | kg | 3.53 | 5.77 |  | 61.1
| Materiały pomocnicze | % | 2 |  |  | 6.49
| Razem k.b. |  |  |  | 323.17 | 331.05 |  | 654.22
| Koszty zakupu 0% |  |  |  |  | 0 |  | 0
| Koszty pośrednie 65% R+S |  |  |  | 210.06 | 0 |  | 210.06
| Zysk 10,8% R+S+Kp(R+S) |  |  |  | 57.59 | 0 |  | 57.59
| Razem pozycja |  |  |  | 590.82 | 331.05 |  | 921.87
50 | KNR 2-02 0219/05
Nakrywy attyk ścian ogniowych i kominów o średniej grubości 7cm
|  | m2 | 2.12
Robocizna
| Betoniarze gr.II | r-g | 0.86 | 14.1 | 25.66
| Cieśle gr.II | r-g | 1.73 | 14.1 | 51.75
| Robotnicy gr.I | r-g | 0.65 | 14.1 | 19.46
Materiały
| Beton zwykły B-20 (C16/20) | m3 | 0.071 | 233.26 |  | 34.99
| Deski iglaste obrzynane kl.III 19-25mm | m3 | 0.014 | 632.24 |  | 18.97
| Gwoździe budowlane | kg | 0.6 | 5.02 |  | 6.38
| Materiały pomocnicze | % | 1.5 |  |  | 0.91
Sprzęt
| Wyciąg jednomasztowy elektryczny 0,5t | m-g | 0.15 | 6 |  |  | 1.92
| Środek transportowy | m-g | 0.01 | 54.84 |  |  | 1.1
| Razem k.b. |  |  |  | 96.87 | 61.25 | 3.02 | 161.14
| Koszty zakupu 0% |  |  |  |  | 0 |  | 0
| Koszty pośrednie 65% R+S |  |  |  | 62.97 | 0 | 1.96 | 64.93
| Zysk 10,8% R+S+Kp(R+S) |  |  |  | 17.26 | 0 | 0.54 | 17.8
| Razem pozycja |  |  |  | 177.1 | 61.25 | 5.52 | 243.87
51 | KNR K-03 0501/10
Elementy wyposażenia kanałów wentylacyjnych - kratka wentylacyjna bez żaluzji
|  | szt | 10
Robocizna
| Robocizna razem | r-g | 0.36 | 14.1 | 50.76
Materiały
| Kratki wentylacyjne z PCW 14x14cm bez żaluzji | szt | 1 | 6.11 |  | 61.1
| Materiały pomocnicze | % | 4 |  |  | 2.44
Sprzęt
| Wyciąg jednomasztowy elektryczny 0,5t | m-g | 0.01 | 6 |  |  | 0.6
| Samochód dostawczy | m-g | 0.01 | 54.84 |  |  | 5.48
| Razem k.b. |  |  |  | 50.76 | 63.54 | 6.08 | 120.38
| Koszty zakupu 0% |  |  |  |  | 0 |  | 0
| Koszty pośrednie 65% R+S |  |  |  | 32.99 | 0 | 3.95 | 36.94
| Zysk 10,8% R+S+Kp(R+S) |  |  |  | 9.05 | 0 | 1.08 | 10.13
| Razem pozycja |  |  |  | 92.8 | 63.54 | 11.11 | 167.45
52 | KNR K-03 0501/11
Elementy wyposażenia kanałów wentylacyjnych - kratka wentylacyjna z żaluzją
|  | szt | 10
Robocizna
| Robocizna razem | r-g | 0.36 | 14.1 | 50.76
Materiały
| Kratki wentylacyjne z PCW 14x21cm z żaluzją | szt | 1 | 7.72 |  | 77.2
| Materiały pomocnicze | % | 4 |  |  | 3.09
Sprzęt
| Wyciąg jednomasztowy elektryczny 0,5t | m-g | 0.01 | 6 |  |  | 0.6
| Samochód dostawczy | m-g | 0.01 | 54.84 |  |  | 5.48
| Razem k.b. |  |  |  | 50.76 | 80.29 | 6.08 | 137.13
| Koszty zakupu 0% |  |  |  |  | 0 |  | 0
| Koszty pośrednie 65% R+S |  |  |  | 32.99 | 0 | 3.95 | 36.94
| Zysk 10,8% R+S+Kp(R+S) |  |  |  | 9.05 | 0 | 1.08 | 10.13
| Razem pozycja |  |  |  | 92.8 | 80.29 | 11.11 | 184.2
Razem: Komin f-my Schiedel, kanały wentylacyjne
| Razem k.b. |  |  |  | 2189.46 | 14721.12 | 161.64 | 17072.22
| Koszty zakupu 0% |  |  |  |  | 0 |  | 0
| Koszty pośrednie 65% R+S |  |  |  | 1423.15 | 0 | 105.07 | 1528.22
| Zysk 10,8% R+S+Kp(R+S) |  |  |  | 390.16 | 0 | 28.8 | 418.96
| Ogółem |  |  |  | 4002.77 | 14721.12 | 295.51 | 19019.4
Razem: ŚCIANY NADZIEMIA
| Razem k.b. |  |  |  | 13259.1 | 40503.47 | 943.3 | 54705.87
| Koszty zakupu 0% |  |  |  |  | 0 |  | 0
| Koszty pośrednie 65% R+S |  |  |  | 8618.42 | 0 | 613.15 | 9231.57
| Zysk 10,8% R+S+Kp(R+S) |  |  |  | 2362.77 | 0 | 168.09 | 2530.86
| Ogółem |  |  |  | 24240.29 | 40503.47 | 1724.54 | 66468.3
1.3. ZBROJENIE
53 | KNR 2-02 0290/01
Przygotowanie i montaż zbrojenia ze stali gładkiej w elementach budynków i budowli - d=6mm
|  | t | 0.25
Robocizna
| Zbrojarze gr.II | r-g | 35.72 | 14.1 | 125.91
Materiały
| Pręty zbrojeniowe gładkie 6mm S235JR | t | 1.002 | 2630 |  | 657.5
| Materiały pomocnicze | % | 1.5 |  |  | 9.86
Sprzęt
| Prościarka automatyczna do prętów 4-10mm | m-g | 3.6 | 4.25 |  |  | 3.83
| Nożyce do prętów | m-g | 4.75 | 2.5 |  |  | 2.98
| Giętarka do prętów mechaniczna | m-g | 4.03 | 4.38 |  |  | 4.42
| Wyciąg jednomasztowy elektryczny 0,5t | m-g | 0.72 | 6 |  |  | 1.08
| Środek transportowy | m-g | 1.3 | 54.84 |  |  | 18.1
| Razem k.b. |  |  |  | 125.91 | 667.36 | 30.41 | 823.68
| Koszty zakupu 0% |  |  |  |  | 0 |  | 0
| Koszty pośrednie 65% R+S |  |  |  | 81.84 | 0 | 19.77 | 101.61
| Zysk 10,8% R+S+Kp(R+S) |  |  |  | 22.44 | 0 | 5.42 | 27.86
| Razem pozycja |  |  |  | 230.19 | 667.36 | 55.6 | 953.15
54 | KNR 2-02 0290/01
Przygotowanie i montaż zbrojenia ze stali gładkiej w elementach budynków i budowli - d=8mm
|  | t | 0.03
Robocizna
| Zbrojarze gr.II | r-g | 35.72 | 14.1 | 15.09
Materiały
| Pręty zbrojeniowe gładkie 8mm S235JR | t | 1.002 | 2630 |  | 78.9
| Materiały pomocnicze | % | 1.5 |  |  | 1.18
Sprzęt
| Prościarka automatyczna do prętów 4-10mm | m-g | 3.6 | 4.25 |  |  | 0.47
| Nożyce do prętów | m-g | 4.75 | 2.5 |  |  | 0.35
| Giętarka do prętów mechaniczna | m-g | 4.03 | 4.38 |  |  | 0.53
| Wyciąg jednomasztowy elektryczny 0,5t | m-g | 0.72 | 6 |  |  | 0.12
| Środek transportowy | m-g | 1.3 | 54.84 |  |  | 2.19
| Razem k.b. |  |  |  | 15.09 | 80.08 | 3.66 | 98.83
| Koszty zakupu 0% |  |  |  |  | 0 |  | 0
| Koszty pośrednie 65% R+S |  |  |  | 9.81 | 0 | 2.38 | 12.19
| Zysk 10,8% R+S+Kp(R+S) |  |  |  | 2.69 | 0 | 0.65 | 3.34
| Razem pozycja |  |  |  | 27.59 | 80.08 | 6.69 | 114.36
55 | KNR 2-02 0290/02
Przygotowanie i montaż zbrojenia ze stali żebrowanej w elementach budynków i budowli - d=8mm
|  | t | 0.08
Robocizna
| Robocizna razem | r-g | 42.88 | 14.1 | 48.36
Materiały
| Pręty zbrojeniowe żebrowane 8mm B500SP | t | 1.02 | 2560 |  | 204.8
| Materiały pomocnicze | % | 1.5 |  |  | 3.07
Sprzęt
| Prościarka automatyczna do prętów 4-10mm | m-g | 4.3 | 4.25 |  |  | 1.45
| Nożyce do prętów | m-g | 5.8 | 2.5 |  |  | 1.15
| Giętarka do prętów mechaniczna | m-g | 4.8 | 4.38 |  |  | 1.66
| Wyciąg jednomasztowy elektryczny 0,5t | m-g | 0.8 | 6 |  |  | 0.36
| Środek transportowy | m-g | 1.6 | 54.84 |  |  | 7.13
| Razem k.b. |  |  |  | 48.36 | 207.87 | 11.75 | 267.98
| Koszty zakupu 0% |  |  |  |  | 0 |  | 0
| Koszty pośrednie 65% R+S |  |  |  | 31.43 | 0 | 7.64 | 39.07
| Zysk 10,8% R+S+Kp(R+S) |  |  |  | 8.62 | 0 | 2.09 | 10.71
| Razem pozycja |  |  |  | 88.41 | 207.87 | 21.48 | 317.76
56 | KNR 2-02 0290/02
Przygotowanie i montaż zbrojenia ze stali żebrowanej w elementach budynków i budowli - d=10mm
|  | t | 1.69
Robocizna
| Robocizna razem | r-g | 42.88 | 14.1 | 1021.83
Materiały
| Pręty zbrojeniowe żebrowane 10mm B500SP | t | 1.02 | 2560 |  | 4403.2
| Materiały pomocnicze | % | 1.5 |  |  | 66.05
Sprzęt
| Prościarka automatyczna do prętów 4-10mm | m-g | 4.3 | 4.25 |  |  | 30.9
| Nożyce do prętów | m-g | 5.8 | 2.5 |  |  | 24.5
| Giętarka do prętów mechaniczna | m-g | 4.8 | 4.38 |  |  | 35.52
| Wyciąg jednomasztowy elektryczny 0,5t | m-g | 0.8 | 6 |  |  | 8.1
| Środek transportowy | m-g | 1.6 | 54.84 |  |  | 148.07
| Razem k.b. |  |  |  | 1021.83 | 4469.25 | 247.09 | 5738.17
| Koszty zakupu 0% |  |  |  |  | 0 |  | 0
| Koszty pośrednie 65% R+S |  |  |  | 664.19 | 0 | 160.61 | 824.8
| Zysk 10,8% R+S+Kp(R+S) |  |  |  | 182.09 | 0 | 44.03 | 226.12
| Razem pozycja |  |  |  | 1868.11 | 4469.25 | 451.73 | 6789.09
57 | KNR 2-02 0290/02
Przygotowanie i montaż zbrojenia ze stali żebrowanej w elementach budynków i budowli - d=12mm
|  | t | 1.12
Robocizna
| Robocizna razem | r-g | 42.88 | 14.1 | 677.22
Materiały
| Pręty zbrojeniowe żebrowane 12mm B500SP | t | 1.02 | 2560 |  | 2918.4
| Materiały pomocnicze | % | 1.5 |  |  | 43.78
Sprzęt
| Prościarka automatyczna do prętów 4-10mm | m-g | 4.3 | 4.25 |  |  | 20.49
| Nożyce do prętów | m-g | 5.8 | 2.5 |  |  | 16.25
| Giętarka do prętów mechaniczna | m-g | 4.8 | 4.38 |  |  | 23.56
| Wyciąg jednomasztowy elektryczny 0,5t | m-g | 0.8 | 6 |  |  | 5.4
| Środek transportowy | m-g | 1.6 | 54.84 |  |  | 98.16
| Razem k.b. |  |  |  | 677.22 | 2962.18 | 163.86 | 3803.26
| Koszty zakupu 0% |  |  |  |  | 0 |  | 0
| Koszty pośrednie 65% R+S |  |  |  | 440.19 | 0 | 106.51 | 546.7
| Zysk 10,8% R+S+Kp(R+S) |  |  |  | 120.68 | 0 | 29.2 | 149.88
| Razem pozycja |  |  |  | 1238.09 | 2962.18 | 299.57 | 4499.84
Razem: ZBROJENIE
| Razem k.b. |  |  |  | 1888.41 | 8386.74 | 456.77 | 10731.92
| Koszty zakupu 0% |  |  |  |  | 0 |  | 0
| Koszty pośrednie 65% R+S |  |  |  | 1227.47 | 0 | 296.9 | 1524.37
| Zysk 10,8% R+S+Kp(R+S) |  |  |  | 336.52 | 0 | 81.4 | 417.92
| Ogółem |  |  |  | 3452.4 | 8386.74 | 835.07 | 12674.21
1.4. DACH
1.4.1. Dach - konstrukcja
58 | KNR 2-02 0406/02
Murłaty o przekroju ponad 180cm2 w konstrukcjach dachowych z tarcicy nasyconej
|  | m3 | 0.8
Robocizna
| Robocizna razem | r-g | 8.61 | 14.1 | 97.15
Materiały
| Krawędziaki iglaste wymiarowe nasycone kl.II | m3 | 1.06 | 953.36 |  | 810.36
| Środek impreg-grzybobój.solny "FOBOS M-4" | kg | 0.31 | 6.34 |  | 1.59
| Papa asfaltowa na tekturze izolacyjna 400 | m2 | 17.5 | 2.5 |  | 35
| Złącza ciesielskie | kg | 6.48 | 6 |  | 31.08
| Materiały pomocnicze | % | 1.5 |  |  | 13.17
Sprzęt
| Wyciąg jednomasztowy elektryczny 0,5t | m-g | 0.83 | 6 |  |  | 3.96
| Środek transportowy | m-g | 1.07 | 54.84 |  |  | 47.16
| Razem k.b. |  |  |  | 97.15 | 891.2 | 51.12 | 1039.47
| Koszty zakupu 0% |  |  |  |  | 0 |  | 0
| Koszty pośrednie 65% R+S |  |  |  | 63.15 | 0 | 33.23 | 96.38
| Zysk 10,8% R+S+Kp(R+S) |  |  |  | 17.31 | 0 | 9.11 | 26.42
| Razem pozycja |  |  |  | 177.61 | 891.2 | 93.46 | 1162.27
59 | KNR 2-02 0406/06
Ramy górne i płatwie o długości ponad 3m i przekroju ponad 180cm2 w konstrukcjach dachowych z tarcicy nasyconej
|  | m3 | 1.3
Robocizna
| Robocizna razem | r-g | 16.58 | 14.1 | 303.86
Materiały
| Krawędziaki iglaste wymiarowe nasycone kl.II | m3 | 1.1 | 953.36 |  | 1363.3
| Środek impreg-grzybobój.solny "FOBOS M-4" | kg | 1.2 | 6.34 |  | 9.89
| Złącza ciesielskie | kg | 6 | 6 |  | 46.8
| Materiały pomocnicze | % | 1.5 |  |  | 21.3
Sprzęt
| Wyciąg jednomasztowy elektryczny 0,5t | m-g | 0.89 | 6 |  |  | 6.96
| Środek transportowy | m-g | 1.1 | 54.84 |  |  | 78.42
| Razem k.b. |  |  |  | 303.86 | 1441.29 | 85.38 | 1830.53
| Koszty zakupu 0% |  |  |  |  | 0 |  | 0
| Koszty pośrednie 65% R+S |  |  |  | 197.51 | 0 | 55.5 | 253.01
| Zysk 10,8% R+S+Kp(R+S) |  |  |  | 54.15 | 0 | 15.22 | 69.37
| Razem pozycja |  |  |  | 555.52 | 1441.29 | 156.1 | 2152.91
60 | KNR 2-02 0407/03
Słupy o długości do 2m i przekroju do 180cm2 w konstrukcjach dachowych z tarcicy nasyconej
|  | m3 | 0.14
Robocizna
| Cieśle gr.III | r-g | 20.36 | 14.1 | 40.19
| Cieśle gr.II | r-g | 20.36 | 14.1 | 40.19
| Robotnicy gr.I | r-g | 1.65 | 14.1 | 3.24
Materiały
| Krawędziaki iglaste wymiarowe nasycone kl.II | m3 | 1.06 | 953.36 |  | 143
| Ksylamit popularny | kg | 1.63 | 6.34 |  | 1.46
| Klamry ciesielskie | kg | 43.2 | 5.77 |  | 34.91
| Materiały pomocnicze | % | 1.5 |  |  | 2.69
Sprzęt
| Wyciąg jednomasztowy elektryczny 0,5t | m-g | 0.93 | 6 |  |  | 0.78
| Środek transportowy | m-g | 1.14 | 54.84 |  |  | 8.77
| Razem k.b. |  |  |  | 83.62 | 182.06 | 9.55 | 275.23
| Koszty zakupu 0% |  |  |  |  | 0 |  | 0
| Koszty pośrednie 65% R+S |  |  |  | 54.35 | 0 | 6.21 | 60.56
| Zysk 10,8% R+S+Kp(R+S) |  |  |  | 14.9 | 0 | 1.7 | 16.6
| Razem pozycja |  |  |  | 152.87 | 182.06 | 17.46 | 352.39
61 | KNR 2-02 0407/05
Słupy o długości ponad 2m i przekroju do 180cm2 w konstrukcjach dachowych z tarcicy nasyconej
|  | m3 | 1.26
Robocizna
| Cieśle gr.III | r-g | 14.42 | 14.1 | 256.2
| Cieśle gr.II | r-g | 14.42 | 14.1 | 256.2
| Robotnicy gr.I | r-g | 1.61 | 14.1 | 28.62
Materiały
| Krawędziaki iglaste wymiarowe nasycone kl.II | m3 | 1.06 | 953.36 |  | 1277.5
| Ksylamit popularny | kg | 1.09 | 6.34 |  | 8.69
| Klamry ciesielskie | kg | 28.8 | 5.77 |  | 209.39
| Materiały pomocnicze | % | 1.5 |  |  | 22.43
Sprzęt
| Wyciąg jednomasztowy elektryczny 0,5t | m-g | 0.9 | 6 |  |  | 6.78
| Środek transportowy | m-g | 0.7 | 54.84 |  |  | 48.26
| Razem k.b. |  |  |  | 541.02 | 1518.01 | 55.04 | 2114.07
| Koszty zakupu 0% |  |  |  |  | 0 |  | 0
| Koszty pośrednie 65% R+S |  |  |  | 351.66 | 0 | 35.78 | 387.44
| Zysk 10,8% R+S+Kp(R+S) |  |  |  | 96.41 | 0 | 9.81 | 106.22
| Razem pozycja |  |  |  | 989.09 | 1518.01 | 100.63 | 2607.73
62 | KNR 2-02 0408/03
Krokwie zwykłe o przekroju do 180cm2 w konstrukcjach dachowych z tarcicy nasyconej
|  | m3 | 5.14
Robocizna
| Robocizna razem | r-g | 17.95 | 14.1 | 1300.87
Materiały
| Krawędziaki iglaste wymiarowe nasycone kl.II | m3 | 1.04 | 953.36 |  | 5100.48
| Środek impreg-grzybobój.solny "FOBOS M-4" | kg | 0.5 | 6.34 |  | 16.29
| Gwoździe budowlane ocynkowane | kg | 3.3 | 5.85 |  | 99.22
| Złącza ciesielskie | kg | 2.3 | 6 |  | 70.92
| Materiały pomocnicze | % | 1.5 |  |  | 79.3
Sprzęt
| Wyciąg jednomasztowy elektryczny 0,5t | m-g | 0.84 | 6 |  |  | 25.92
| Środek transportowy | m-g | 0.66 | 54.84 |  |  | 185.91
| Razem k.b. |  |  |  | 1300.87 | 5366.21 | 211.83 | 6878.91
| Koszty zakupu 0% |  |  |  |  | 0 |  | 0
| Koszty pośrednie 65% R+S |  |  |  | 845.57 | 0 | 137.69 | 983.26
| Zysk 10,8% R+S+Kp(R+S) |  |  |  | 231.82 | 0 | 37.75 | 269.57
| Razem pozycja |  |  |  | 2378.26 | 5366.21 | 387.27 | 8131.74
63 | KNR 2-02 0408/07
Krokwie narożne i koszowe o przekroju do 180cm2 w konstrukcjach dachowych z tarcicy nasyconej
|  | m3 | 1.73
Robocizna
| Cieśle gr.III | r-g | 17.57 | 14.1 | 428.64
| Cieśle gr.II | r-g | 17.57 | 14.1 | 428.64
| Robotnicy gr.I | r-g | 1.53 | 14.1 | 37.37
Materiały
| Krawędziaki iglaste wymiarowe nasycone kl.II | m3 | 1.04 | 953.36 |  | 1716.05
| Ksylamit popularny | kg | 0.23 | 6.34 |  | 2.54
| Gwoździe budowlane | kg | 3.29 | 5.02 |  | 28.56
| Materiały pomocnicze | % | 1.5 |  |  | 26.21
Sprzęt
| Wyciąg jednomasztowy elektryczny 0,5t | m-g | 0.84 | 6 |  |  | 8.7
| Środek transportowy | m-g | 1.03 | 54.84 |  |  | 97.62
| Razem k.b. |  |  |  | 894.65 | 1773.36 | 106.32 | 2774.33
| Koszty zakupu 0% |  |  |  |  | 0 |  | 0
| Koszty pośrednie 65% R+S |  |  |  | 581.52 | 0 | 69.11 | 650.63
| Zysk 10,8% R+S+Kp(R+S) |  |  |  | 159.43 | 0 | 18.95 | 178.38
| Razem pozycja |  |  |  | 1635.6 | 1773.36 | 194.38 | 3603.34
64 | KNR 2-02 0409/04
Wymiany i rozpory o przekroju do 180cm2 w konstrukcjach dachowych z tarcicy nasyconej
|  | m3 | 0.05
Robocizna
| Cieśle gr.III | r-g | 22.54 | 14.1 | 15.93
| Cieśle gr.II | r-g | 22.54 | 14.1 | 15.93
| Robotnicy gr.I | r-g | 1.55 | 14.1 | 1.13
Materiały
| Krawędziaki iglaste wymiarowe nasycone kl.II | m3 | 1.04 | 953.36 |  | 47.67
| Ksylamit popularny | kg | 0.25 | 6.34 |  | 0.06
| Gwoździe budowlane | kg | 4.13 | 5.02 |  | 1.05
| Materiały pomocnicze | % | 1.5 |  |  | 0.73
Sprzęt
| Wyciąg jednomasztowy elektryczny 0,5t | m-g | 0.84 | 6 |  |  | 0.24
| Środek transportowy | m-g | 1.06 | 54.84 |  |  | 2.74
| Razem k.b. |  |  |  | 32.99 | 49.51 | 2.98 | 85.48
| Koszty zakupu 0% |  |  |  |  | 0 |  | 0
| Koszty pośrednie 65% R+S |  |  |  | 21.44 | 0 | 1.94 | 23.38
| Zysk 10,8% R+S+Kp(R+S) |  |  |  | 5.88 | 0 | 0.53 | 6.41
| Razem pozycja |  |  |  | 60.31 | 49.51 | 5.45 | 115.27
65 | KNR 2-02 0408/02
Kleszcze o przekroju do 180cm2 w konstrukcjach dachowych z tarcicy nasyconej
|  | m3 | 1.65
Robocizna
| Cieśle gr.III | r-g | 15 | 14.1 | 348.98
| Cieśle gr.II | r-g | 15 | 14.1 | 348.98
| Robotnicy gr.I | r-g | 1.62 | 14.1 | 37.65
Materiały
| Bale iglaste obrzynane wymiarowe nasycone kl.II gr.50-75mm | m3 | 1.04 | 1056.29 |  | 1816.82
| Ksylamit popularny | kg | 0.22 | 6.34 |  | 2.28
| Klamry ciesielskie | kg | 45 | 5.77 |  | 428.42
| Materiały pomocnicze | % | 1.5 |  |  | 33.71
Sprzęt
| Wyciąg jednomasztowy elektryczny 0,5t | m-g | 1.41 | 6 |  |  | 13.98
| Środek transportowy | m-g | 0.71 | 54.84 |  |  | 64.16
| Razem k.b. |  |  |  | 735.61 | 2281.23 | 78.14 | 3094.98
| Koszty zakupu 0% |  |  |  |  | 0 |  | 0
| Koszty pośrednie 65% R+S |  |  |  | 478.15 | 0 | 50.79 | 528.94
| Zysk 10,8% R+S+Kp(R+S) |  |  |  | 131.09 | 0 | 13.92 | 145.01
| Razem pozycja |  |  |  | 1344.85 | 2281.23 | 142.85 | 3768.93
66 | KNR 2-02 0408/01
Miecze i zastrzały o przekroju do 180cm2 w konstrukcjach dachowych z tarcicy nasyconej
|  | m3 | 0.05
Robocizna
| Cieśle gr.III | r-g | 15.03 | 14.1 | 10.58
| Cieśle gr.II | r-g | 15.03 | 14.1 | 10.58
| Robotnicy gr.I | r-g | 1.75 | 14.1 | 1.27
Materiały
| Krawędziaki iglaste wymiarowe nasycone kl.II | m3 | 1.1 | 953.36 |  | 57.2
| Ksylamit popularny | kg | 2.17 | 6.34 |  | 0.7
| Klamry ciesielskie | kg | 57.6 | 5.77 |  | 16.62
| Materiały pomocnicze | % | 1.5 |  |  | 1.12
Sprzęt
| Wyciąg jednomasztowy elektryczny 0,5t | m-g | 0.99 | 6 |  |  | 0.3
| Środek transportowy | m-g | 0.77 | 54.84 |  |  | 2.19
| Razem k.b. |  |  |  | 22.43 | 75.64 | 2.49 | 100.56
| Koszty zakupu 0% |  |  |  |  | 0 |  | 0
| Koszty pośrednie 65% R+S |  |  |  | 14.58 | 0 | 1.62 | 16.2
| Zysk 10,8% R+S+Kp(R+S) |  |  |  | 4 | 0 | 0.44 | 4.44
| Razem pozycja |  |  |  | 41.01 | 75.64 | 4.55 | 121.2
Razem: Dach - konstrukcja
| Razem k.b. |  |  |  | 4012.2 | 13578.51 | 602.85 | 18193.56
| Koszty zakupu 0% |  |  |  |  | 0 |  | 0
| Koszty pośrednie 65% R+S |  |  |  | 2607.93 | 0 | 391.85 | 2999.78
| Zysk 10,8% R+S+Kp(R+S) |  |  |  | 714.97 | 0 | 107.43 | 822.4
| Ogółem |  |  |  | 7335.1 | 13578.51 | 1102.13 | 22015.74
1.4.2. Dach - pokrycie
67 | KNR 2-02u1 0300/02
Boazeria z listew drewnianych o szerokości powyżej 45mm o 80mm - analogia - okapy
|  | m2 | 56.46
Robocizna
| Robocizna razem | r-g | 3.92 | 14.1 | 3120.61
Materiały
| Deski boazeryjne z drewna iglastego szer. ponad 6cm | m2 | 1.05 | 28.9 |  | 1713.19
| Materiały pomocnicze | % | 0.5 |  |  | 8.57
| Razem k.b. |  |  |  | 3120.61 | 1721.76 |  | 4842.37
| Koszty zakupu 0% |  |  |  |  | 0 |  | 0
| Koszty pośrednie 65% R+S |  |  |  | 2028.4 | 0 |  | 2028.4
| Zysk 10,8% R+S+Kp(R+S) |  |  |  | 556.09 | 0 |  | 556.09
| Razem pozycja |  |  |  | 5705.1 | 1721.76 |  | 7426.86
68 | KNR 2-02 1508/12
Lakierowanie jednokrotne drewnianych XYLADEKOREM (zużycie 0,1dm3/m2) - analogia - 2-krotne (Krotność= 2)
|  | m2 | 56.46
Robocizna
| Robocizna razem | r-g | 0.139 | 14.1 | 221.37
Materiały
| Lakier do drewna XYLADEKORM | dm3 | 0.1 | 20.7 |  | 233.7
| Rozcieńczalnik | dm3 | 0.0131 | 7.42 |  | 10.98
| Materiały pomocnicze | % | 1.5 |  |  | 3.67
Sprzęt
| Środek transportowy | m-g | 0.0001 | 54.84 |  |  | 0.55
| Razem k.b. |  |  |  | 221.37 | 248.35 | 0.55 | 470.27
| Koszty zakupu 0% |  |  |  |  | 0 |  | 0
| Koszty pośrednie 65% R+S |  |  |  | 143.89 | 0 | 0.36 | 144.25
| Zysk 10,8% R+S+Kp(R+S) |  |  |  | 39.45 | 0 | 0.1 | 39.55
| Razem pozycja |  |  |  | 404.71 | 248.35 | 1.01 | 654.07
69 | KNR 0-15 0517/01
Ułożenie na krokwiach ekranu zabezpieczającego z folii paroprzepuszczalnej
|  | m2 | 278
Robocizna
| Robocizna razem | r-g | 0.1633 | 14.1 | 640.14
Materiały
| Folia polietylenowa zbrojona dachowa | m2 | 1.3 | 3.91 |  | 1413.07
| Materiały pomocnicze | % | 1.5 |  |  | 21.2
Sprzęt
| Wyciąg jednomasztowy elektryczny 0,5t | m-g | 0.0001 | 6 |  |  | 0.18
| Środek transportowy | m-g | 0.0005 | 54.84 |  |  | 7.68
| Razem k.b. |  |  |  | 640.14 | 1434.27 | 7.86 | 2082.27
| Koszty zakupu 0% |  |  |  |  | 0 |  | 0
| Koszty pośrednie 65% R+S |  |  |  | 416.09 | 0 | 5.11 | 421.2
| Zysk 10,8% R+S+Kp(R+S) |  |  |  | 114.07 | 0 | 1.4 | 115.47
| Razem pozycja |  |  |  | 1170.3 | 1434.27 | 14.37 | 2618.94
70 | KNR K-05 0104/06
Montaż kontrłat bez deskowania przy rozstawie krokwi do 100cm
|  | m2 | 278
Robocizna
| Robotnicy | r-g | 0.1 | 14.1 | 391.98
Materiały
| Łaty iglaste wymiarowe nasycone kl.II | m3 | 0.0015 | 895.39 |  | 376.06
| Gwoździe budowlane | kg | 0.02 | 5.02 |  | 27.91
| Materiały pomocnicze | % | 2.5 |  |  | 10.1
Sprzęt
| Wyciąg jednomasztowy elektryczny 0,5t | m-g | 0.008 | 6 |  |  | 13.32
| Samochód dostawczy | m-g | 0.008 | 54.84 |  |  | 121.74
| Razem k.b. |  |  |  | 391.98 | 414.07 | 135.06 | 941.11
| Koszty zakupu 0% |  |  |  |  | 0 |  | 0
| Koszty pośrednie 65% R+S |  |  |  | 254.79 | 0 | 87.79 | 342.58
| Zysk 10,8% R+S+Kp(R+S) |  |  |  | 69.85 | 0 | 24.07 | 93.92
| Razem pozycja |  |  |  | 716.62 | 414.07 | 246.92 | 1377.61
71 | KNR K-05 0105/01
Montaż łat pod dachówki profilowane przy rozstawie krokwi do 70cm
|  | m2 | 278
Robocizna
| Robotnicy | r-g | 0.24 | 14.1 | 940.75
Materiały
| Łaty iglaste wymiarowe nasycone kl.II | m3 | 0.00485 | 895.39 |  | 1208.78
| Gwoździe budowlane | kg | 0.066 | 5.02 |  | 92.12
| Materiały pomocnicze | % | 1.5 |  |  | 19.51
Sprzęt
| Wyciąg jednomasztowy elektryczny 0,5t | m-g | 0.008 | 6 |  |  | 13.32
| Samochód dostawczy | m-g | 0.013 | 54.84 |  |  | 197.97
| Razem k.b. |  |  |  | 940.75 | 1320.41 | 211.29 | 2472.45
| Koszty zakupu 0% |  |  |  |  | 0 |  | 0
| Koszty pośrednie 65% R+S |  |  |  | 611.49 | 0 | 137.34 | 748.83
| Zysk 10,8% R+S+Kp(R+S) |  |  |  | 167.64 | 0 | 37.65 | 205.29
| Razem pozycja |  |  |  | 1719.88 | 1320.41 | 386.28 | 3426.57
72 | KNR K-06 0204/06
Montaż wyłazów dachowych WSS o powierzchni ponad 0,5m2
|  | szt | 1
Robocizna
| Robotnicy | r-g | 5.2 | 14.1 | 73.32
Materiały
| Wyłaz dachowy Standard 86x86 | szt | 1 | 534 |  | 534
| Razem k.b. |  |  |  | 73.32 | 534 |  | 607.32
| Koszty zakupu 0% |  |  |  |  | 0 |  | 0
| Koszty pośrednie 65% R+S |  |  |  | 47.66 | 0 |  | 47.66
| Zysk 10,8% R+S+Kp(R+S) |  |  |  | 13.07 | 0 |  | 13.07
| Razem pozycja |  |  |  | 134.05 | 534 |  | 668.05
73 | KNR K-06 0201/07
Montaż okien dachowych o wymiarach 78x160cm
|  | szt | 3
Robocizna
| Robotnicy | r-g | 3.65 | 14.1 | 154.4
Materiały
| Okna dachowe z szybą zespoloną, sosnowe o wym.78x160cm FAKRO | szt | 1 | 1751 |  | 5253
| Razem k.b. |  |  |  | 154.4 | 5253 |  | 5407.4
| Koszty zakupu 0% |  |  |  |  | 0 |  | 0
| Koszty pośrednie 65% R+S |  |  |  | 100.36 | 0 |  | 100.36
| Zysk 10,8% R+S+Kp(R+S) |  |  |  | 27.51 | 0 |  | 27.51
| Razem pozycja |  |  |  | 282.27 | 5253 |  | 5535.27
74 | KNR K-06 0201/04
Montaż okien dachowych o wymiarach 66x118cm
|  | szt | 3
Robocizna
| Robotnicy | r-g | 3.15 | 14.1 | 133.25
Materiały
| Okna dachowe z szybą zespoloną, sosnowe o wym.66x118cm FAKRO | szt | 1 | 1288 |  | 3864
| Razem k.b. |  |  |  | 133.25 | 3864 |  | 3997.25
| Koszty zakupu 0% |  |  |  |  | 0 |  | 0
| Koszty pośrednie 65% R+S |  |  |  | 86.61 | 0 |  | 86.61
| Zysk 10,8% R+S+Kp(R+S) |  |  |  | 23.74 | 0 |  | 23.74
| Razem pozycja |  |  |  | 243.6 | 3864 |  | 4107.6
75 | KNR K-06 0203/02
Montaż kołnierzy uszczelniających do okien o powierzchni do 1,00m2 w pokryciach dachowych wysokoprofilowanych
|  | szt | 6
Robocizna
| Robotnicy | r-g | 3.35 | 14.1 | 283.41
Materiały
| Kołnierze okien dachowych do pokryć falistych 66x118cm | szt |  | 219 |  | 657
| Kołnierze okien dachowych do pokryć falistych 78x160cm | szt |  | 275 |  | 825
| Razem k.b. |  |  |  | 283.41 | 1482 |  | 1765.41
| Koszty zakupu 0% |  |  |  |  | 0 |  | 0
| Koszty pośrednie 65% R+S |  |  |  | 184.22 | 0 |  | 184.22
| Zysk 10,8% R+S+Kp(R+S) |  |  |  | 50.5 | 0 |  | 50.5
| Razem pozycja |  |  |  | 518.13 | 1482 |  | 2000.13
76 | NNRNKB 6 0539/02
Montaż pasów nadrynnowych - okapów przy pokryciu dachów dachówką
|  | m | 60.55
Robocizna
| Blacharze gr.II | r-g | 0.21 | 14.1 | 179.35
| Robotnicy gr.I | r-g | 0.01 | 14.1 | 8.6
Materiały
| Okapy z blachy powlekanej | m | 1.06 | 12.2 |  | 783
| Wkręty do blach samogwintujące | szt | 3.09 | 0.05 |  | 9.36
| Uszczelki | m | 1.03 | 10.5 |  | 654.89
| Materiały pomocnicze | % | 1.5 |  |  | 21.71
Sprzęt
| Wyciąg jednomasztowy elektryczny 0,5t | m-g | 0.001 | 6 |  |  | 0.36
| Środek transportowy | m-g | 0.001 | 54.84 |  |  | 3.29
| Razem k.b. |  |  |  | 187.95 | 1468.96 | 3.65 | 1660.56
| Koszty zakupu 0% |  |  |  |  | 0 |  | 0
| Koszty pośrednie 65% R+S |  |  |  | 122.17 | 0 | 2.37 | 124.54
| Zysk 10,8% R+S+Kp(R+S) |  |  |  | 33.49 | 0 | 0.65 | 34.14
| Razem pozycja |  |  |  | 343.61 | 1468.96 | 6.67 | 1819.24
77 | NNRNKB 6 0541/02
Obróbki blacharskie z blachy powlekanej o szerokości w rozwinięciu ponad 25cm
|  | m2 | 27.95
Robocizna
| Blacharze gr.II | r-g | 0.64 | 14.1 | 252.25
| Robotnicy gr.I | r-g | 0.71 | 14.1 | 279.74
Materiały
| Blacha powlekana płaska | m2 | 1.23 | 25.82 |  | 887.69
| Wkręty do blach samogwintujące | szt | 17.2 | 0.05 |  | 24.04
| Zaprawa cementowa M 12 | m3 | 0.001 | 216.88 |  | 6.51
| Materiały pomocnicze | % | 1.5 |  |  | 13.77
Sprzęt
| Środek transportowy | m-g | 0.008 | 54.84 |  |  | 12.06
| Razem k.b. |  |  |  | 531.99 | 932.01 | 12.06 | 1476.06
| Koszty zakupu 0% |  |  |  |  | 0 |  | 0
| Koszty pośrednie 65% R+S |  |  |  | 345.79 | 0 | 7.84 | 353.63
| Zysk 10,8% R+S+Kp(R+S) |  |  |  | 94.8 | 0 | 2.15 | 96.95
| Razem pozycja |  |  |  | 972.58 | 932.01 | 22.05 | 1926.64
78 | KNR 2-02 0504/01
Pokrycie dachów dachówką marsylką ceramiczną - dł. kalenicy pod gąsiory nr 12 - 73,40mb - wsp.Rx1,20 tab.9908
|  | m2 | 278
Robocizna R=1,2
| Robocizna razem | r-g | 0.5882 | 14.1 | 2766.7
Materiały
| Dachówka ceramiczna Marsylka, standardowa (12,50 szt./m2), naturalna czerwień | szt | 12.5 | 3.16 |  | 10981
| Dachówka ceramiczna Marsylka, szczytowa lewa i prawa, naturalna czerwień (3szt./mb) | szt |  | 23.35 |  | 2054.8
| Gąsior grzbietowy z klamrą do dachówki Marsylki, naturalna czerwień nr 12 (3szt./mb) | szt |  | 18.41 |  | 4050.2
| Zamknięcie kalenicy początkowe (płytka) do dachówki Marsylki, naturalna czerwień | szt |  | 16.3 |  | 48.9
| Zamknięcie początkowe gąsiora dachówki Marsylki, naturalna czerwień | szt |  | 36.65 |  | 219.9
| Trójnik do gąsiora do dachówki Marsylki, naturalna czerwień | szt |  | 189.95 |  | 569.85
| Zaprawa wapienna M 0,6 | m3 | 0.00337 | 176.74 |  | 166.14
| Materiały pomocnicze | % | 1.5 |  |  | 271.36
Sprzęt
| Wyciąg jednomasztowy elektryczny 0,5t | m-g | 0.0514 | 6 |  |  | 85.74
| Środek transportowy | m-g | 0.0007 | 54.84 |  |  | 10.42
| Razem k.b. |  |  |  | 2766.7 | 18362.15 | 96.16 | 21225.01
| Koszty zakupu 0% |  |  |  |  | 0 |  | 0
| Koszty pośrednie 65% R+S |  |  |  | 1798.35 | 0 | 62.5 | 1860.85
| Zysk 10,8% R+S+Kp(R+S) |  |  |  | 493.03 | 0 | 17.14 | 510.17
| Razem pozycja |  |  |  | 5058.08 | 18362.15 | 175.8 | 23596.03
79 | NNRNKB 8 0547/01
Montaż rynien dachowych półokrągłych z polichlorku winylu o średnicy 125mm łączonych na klej
|  | m | 60.55
Robocizna
| Blacharze gr.II | r-g | 0.3421 | 14.1 | 292.01
| Robotnicy gr.I | r-g | 0.0042 | 14.1 | 3.53
Materiały
| Rynna dachowa z PCW śr.125mm "Gamrat" | m | 1.02 | 11.7 |  | 722.59
| Uchwyty do rynny PCW "Gamrat" - 125mm | szt | 2 | 5.54 |  | 670.89
| Złączka rynnowa GAMRAT rozm.125mm | szt | 0.25 | 15.14 |  | 229.22
| Klej agresywny do PCW | kg | 0.0017 | 84.84 |  | 8.48
| Materiały pomocnicze | % | 1.5 |  |  | 24.47
Sprzęt
| Środek transportowy | m-g | 0.0008 | 54.84 |  |  | 2.74
| Wyciąg jednomasztowy elektryczny 0,5t | m-g | 0.0005 | 6 |  |  | 0.18
| Razem k.b. |  |  |  | 295.54 | 1655.65 | 2.92 | 1954.11
| Koszty zakupu 0% |  |  |  |  | 0 |  | 0
| Koszty pośrednie 65% R+S |  |  |  | 192.1 | 0 | 1.9 | 194
| Zysk 10,8% R+S+Kp(R+S) |  |  |  | 52.67 | 0 | 0.52 | 53.19
| Razem pozycja |  |  |  | 540.31 | 1655.65 | 5.34 | 2201.3
80 | NNRNKB 8 0547/04
Montaż denek przy rynnach dachowych półokrągłych z polichlorku winylu o średnicy 125mm łączonych na klej
|  | szt | 16
Robocizna
| Blacharze gr.II | r-g | 0.1407 | 14.1 | 31.73
| Robotnicy gr.I | r-g | 0.0006 | 14.1 | 0.14
Materiały
| Denko rynnowe PCW "Gamrat" - 125mm | szt | 1 | 6.99 |  | 111.84
| Klej agresywny do PCW | kg | 0.0017 | 84.84 |  | 2.55
| Materiały pomocnicze | % | 1.5 |  |  | 1.72
Sprzęt
| Środek transportowy | m-g | 0.0001 | 54.84 |  |  | 0
| Wyciąg jednomasztowy elektryczny 0,5t | m-g | 6e-05 | 6 |  |  | 0
| Razem k.b. |  |  |  | 31.87 | 116.11 | 0 | 147.98
| Koszty zakupu 0% |  |  |  |  | 0 |  | 0
| Koszty pośrednie 65% R+S |  |  |  | 20.72 | 0 | 0 | 20.72
| Zysk 10,8% R+S+Kp(R+S) |  |  |  | 5.68 | 0 | 0 | 5.68
| Razem pozycja |  |  |  | 58.27 | 116.11 | 0 | 174.38
81 | NNRNKB 8 0547/03
Montaż narożników przy rynnach dachowych półokrągłych z polichlorku winylu o średnicy 125mm łączonych na klej
|  | szt | 6
Robocizna
| Blacharze gr.II | r-g | 0.4333 | 14.1 | 36.66
| Robotnicy gr.I | r-g | 0.0029 | 14.1 | 0.28
Materiały
| Narożnik rynnowy PCW "Gamrat" - 125mm | szt | 1 | 17.05 |  | 102.3
| Klej agresywny do PCW | kg | 0.0067 | 84.84 |  | 3.39
| Materiały pomocnicze | % | 1.5 |  |  | 1.59
Sprzęt
| Środek transportowy | m-g | 0.0005 | 54.84 |  |  | 0
| Wyciąg jednomasztowy elektryczny 0,5t | m-g | 0.0003 | 6 |  |  | 0
| Razem k.b. |  |  |  | 36.94 | 107.28 | 0 | 144.22
| Koszty zakupu 0% |  |  |  |  | 0 |  | 0
| Koszty pośrednie 65% R+S |  |  |  | 24.01 | 0 | 0 | 24.01
| Zysk 10,8% R+S+Kp(R+S) |  |  |  | 6.58 | 0 | 0 | 6.58
| Razem pozycja |  |  |  | 67.53 | 107.28 | 0 | 174.81
82 | NNRNKB 8 0547/02
Montaż lejów spustowych przy rynnach dachowych półokrągłych z polichlorku winylu o średnicy 125mm łączonych na klej
|  | szt | 6
Robocizna
| Blacharze gr.II | r-g | 0.3259 | 14.1 | 27.64
| Robotnicy gr.I | r-g | 0.0037 | 14.1 | 0.28
Materiały
| Leje spustowe z PCV "Gamrat" - 125mm | szt | 1 | 17.46 |  | 104.76
| Klej agresywny do PCW | kg | 0.0067 | 84.84 |  | 3.39
| Materiały pomocnicze | % | 1.5 |  |  | 1.62
Sprzęt
| Środek transportowy | m-g | 0.0006 | 54.84 |  |  | 0
| Wyciąg jednomasztowy elektryczny 0,5t | m-g | 0.0004 | 6 |  |  | 0
| Razem k.b. |  |  |  | 27.92 | 109.77 | 0 | 137.69
| Koszty zakupu 0% |  |  |  |  | 0 |  | 0
| Koszty pośrednie 65% R+S |  |  |  | 18.15 | 0 | 0 | 18.15
| Zysk 10,8% R+S+Kp(R+S) |  |  |  | 4.98 | 0 | 0 | 4.98
| Razem pozycja |  |  |  | 51.05 | 109.77 | 0 | 160.82
83 | NNRNKB 8 0550/03
Rury spustowe z polichlorku winylu o średnicy 100mm
|  | m | 27.82
Robocizna
| Blacharze gr.II | r-g | 0.3604 | 14.1 | 141.42
| Robotnicy gr.I | r-g | 0.0048 | 14.1 | 1.83
Materiały
| Rury spustowe PCW Gamrat 110mm | m | 1.01 | 15.13 |  | 425.15
| Uchwyty do rur spustowych PCW "Gamrat" - 110mm | szt | 0.5 | 6.27 |  | 87.22
| Złączka rury spustowej GAMRAT śr.110mm | szt | 0.24 | 11.96 |  | 79.89
| Materiały pomocnicze | % | 1.5 |  |  | 8.88
Sprzęt
| Środek transportowy | m-g | 0.0009 | 54.84 |  |  | 1.65
| Razem k.b. |  |  |  | 143.25 | 601.14 | 1.65 | 746.04
| Koszty zakupu 0% |  |  |  |  | 0 |  | 0
| Koszty pośrednie 65% R+S |  |  |  | 93.11 | 0 | 1.07 | 94.18
| Zysk 10,8% R+S+Kp(R+S) |  |  |  | 25.53 | 0 | 0.29 | 25.82
| Razem pozycja |  |  |  | 261.89 | 601.14 | 3.01 | 866.04
84 | NNRNKB 8 0550/07
Kolanka z polichlorku winylu o średnicy 100mm
|  | szt | 12
Robocizna
| Blacharze gr.II | r-g | 0.2145 | 14.1 | 36.24
| Robotnicy gr.I | r-g | 0.0011 | 14.1 | 0.14
Materiały
| Kolana do rur spustowych PCW "Gamrat" 110mm | szt | 1 | 14.24 |  | 170.88
| Klej agresywny do PCW | kg | 0.0018 | 84.84 |  | 1.7
| Materiały pomocnicze | % | 1.5 |  |  | 2.59
Sprzęt
| Środek transportowy | m-g | 0.0002 | 54.84 |  |  | 0
| Razem k.b. |  |  |  | 36.38 | 175.17 | 0 | 211.55
| Koszty zakupu 0% |  |  |  |  | 0 |  | 0
| Koszty pośrednie 65% R+S |  |  |  | 23.65 | 0 | 0 | 23.65
| Zysk 10,8% R+S+Kp(R+S) |  |  |  | 6.48 | 0 | 0 | 6.48
| Razem pozycja |  |  |  | 66.51 | 175.17 | 0 | 241.68
85 | KNR K-05 0208/02
Montaż małych ławeczek kominiarskich na dachach
|  | szt | 3
Robocizna
| Robotnicy | r-g | 0.58 | 14.1 | 24.53
Materiały
| Ławka kominiarska 1,00m ze wspornikami i kołyskami | kpl | 1 | 126.6 |  | 379.8
| Łaty iglaste wymiarowe nasycone kl.II | m3 | 0.003 | 895.39 |  | 8.95
| Materiały pomocnicze | % | 2 |  |  | 7.78
Sprzęt
| Wyciąg jednomasztowy elektryczny 0,5t | m-g | 0.02 | 6 |  |  | 0.36
| Razem k.b. |  |  |  | 24.53 | 396.53 | 0.36 | 421.42
| Koszty zakupu 0% |  |  |  |  | 0 |  | 0
| Koszty pośrednie 65% R+S |  |  |  | 15.94 | 0 | 0.23 | 16.17
| Zysk 10,8% R+S+Kp(R+S) |  |  |  | 4.37 | 0 | 0.06 | 4.43
| Razem pozycja |  |  |  | 44.84 | 396.53 | 0.65 | 442.02
Razem: Dach - pokrycie
| Razem k.b. |  |  |  | 10042.3 | 40196.63 | 471.56 | 50710.49
| Koszty zakupu 0% |  |  |  |  | 0 |  | 0
| Koszty pośrednie 65% R+S |  |  |  | 6527.5 | 0 | 306.51 | 6834.01
| Zysk 10,8% R+S+Kp(R+S) |  |  |  | 1789.54 | 0 | 84.03 | 1873.57
| Ogółem |  |  |  | 18359.34 | 40196.63 | 862.1 | 59418.07
Razem: DACH
| Razem k.b. |  |  |  | 14054.5 | 53775.14 | 1074.41 | 68904.05
| Koszty zakupu 0% |  |  |  |  | 0 |  | 0
| Koszty pośrednie 65% R+S |  |  |  | 9135.43 | 0 | 698.36 | 9833.79
| Zysk 10,8% R+S+Kp(R+S) |  |  |  | 2504.51 | 0 | 191.46 | 2695.97
| Ogółem |  |  |  | 25694.44 | 53775.14 | 1964.23 | 81433.81
Razem: STAN SUROWY
| Razem k.b. |  |  |  | 40481.47 | 123152.33 | 4366.99 | 168000.79
| Koszty zakupu 0% |  |  |  |  | 0 |  | 0
| Koszty pośrednie 65% R+S |  |  |  | 26312.97 | 0 | 2838.55 | 29151.52
| Zysk 10,8% R+S+Kp(R+S) |  |  |  | 7213.8 | 0 | 778.2 | 7992
| Ogółem |  |  |  | 74008.24 | 123152.33 | 7983.74 | 205144.31
2. STOLARKA OKIENNA I DRZWIOWA ZEWN.
2.1. Stolarka okienna i drzwiowa zewn.
86 | NNRNKB 4 1025/03
Montaż okien z kształtowników z wysokoudarowego PCW o powierzchni do 1,5m2 z wykorzystaniem kotew
|  | m2 | 1.82
Robocizna
| Monterzy gr.II | r-g | 2.32 | 14.1 | 59.5
| Robotnicy gr.I | r-g | 0.2 | 14.1 | 5.08
Materiały
| Okna z PCW Oknoplast Kraków | m2 | 1 | 450 |  | 819
| Kotwy | szt | 8.13 | 2.55 |  | 37.74
| Pianka poliuretanowa - opakowanie ciśnieniowe | dm3 | 0.33 | 23.23 |  | 13.94
| Materiały pomocnicze | % | 1.5 |  |  | 13.06
Sprzęt
| Wyciąg jednomasztowy elektryczny 0,5t | m-g | 0.03 | 6 |  |  | 0.3
| Środek transportowy | m-g | 0.04 | 54.84 |  |  | 3.84
| Razem k.b. |  |  |  | 64.58 | 883.74 | 4.14 | 952.46
| Koszty zakupu 0% |  |  |  |  | 0 |  | 0
| Koszty pośrednie 65% R+S |  |  |  | 41.98 | 0 | 2.69 | 44.67
| Zysk 10,8% R+S+Kp(R+S) |  |  |  | 11.51 | 0 | 0.74 | 12.25
| Razem pozycja |  |  |  | 118.07 | 883.74 | 7.57 | 1009.38
87 | NNRNKB 4 1025/04
Montaż okien z kształtowników z wysokoudarowego PCW o powierzchni ponad 1,5m2 z wykorzystaniem kotew
|  | m2 | 17.55
Robocizna
| Monterzy gr.II | r-g | 1.97 | 14.1 | 487.44
| Robotnicy gr.I | r-g | 0.29 | 14.1 | 71.77
Materiały
| Okna z PCW Oknoplast Kraków | m2 | 1 | 450 |  | 7897.5
| Kotwy | szt | 7.25 | 2.55 |  | 324.46
| Pianka poliuretanowa - opakowanie ciśnieniowe | dm3 | 0.27 | 23.23 |  | 110.11
| Materiały pomocnicze | % | 1.5 |  |  | 124.98
Sprzęt
| Wyciąg jednomasztowy elektryczny 0,5t | m-g | 0.05 | 6 |  |  | 5.28
| Środek transportowy | m-g | 0.06 | 54.84 |  |  | 57.58
| Razem k.b. |  |  |  | 559.21 | 8457.05 | 62.86 | 9079.12
| Koszty zakupu 0% |  |  |  |  | 0 |  | 0
| Koszty pośrednie 65% R+S |  |  |  | 363.49 | 0 | 40.86 | 404.35
| Zysk 10,8% R+S+Kp(R+S) |  |  |  | 99.65 | 0 | 11.2 | 110.85
| Razem pozycja |  |  |  | 1022.35 | 8457.05 | 114.92 | 9594.32
88 | NNRNKB 4 1025/05
Montaż drzwi balkonowych z kształtowników z wysokoudarowego PCW z wykorzystaniem kotew
|  | m2 | 12.68
Robocizna
| Monterzy gr.II | r-g | 2.24 | 14.1 | 400.44
| Robotnicy gr.I | r-g | 0.28 | 14.1 | 50.06
Materiały
| Drzwi balkonowe z PCW Oknoplast Kraków | m2 | 1 | 450 |  | 5706
| Kotwy | szt | 6.82 | 2.55 |  | 220.52
| Pianka poliuretanowa - opakowanie ciśnieniowe | dm3 | 0.29 | 23.23 |  | 85.49
| Materiały pomocnicze | % | 1.5 |  |  | 90.18
Sprzęt
| Wyciąg jednomasztowy elektryczny 0,5t | m-g | 0.05 | 6 |  |  | 3.78
| Środek transportowy | m-g | 0.06 | 54.84 |  |  | 41.68
| Razem k.b. |  |  |  | 450.5 | 6102.19 | 45.46 | 6598.15
| Koszty zakupu 0% |  |  |  |  | 0 |  | 0
| Koszty pośrednie 65% R+S |  |  |  | 292.83 | 0 | 29.55 | 322.38
| Zysk 10,8% R+S+Kp(R+S) |  |  |  | 80.28 | 0 | 8.1 | 88.38
| Razem pozycja |  |  |  | 823.61 | 6102.19 | 83.11 | 7008.91
89 | KNR 2-02 1015/01
Ościeżnice drewniane - /ościeżnica w cenie drzwi/
|  | m | 10.4
Robocizna
| Robocizna razem | r-g | 0.76 | 14.1 | 111.39
Materiały
| Dyble | szt | 8 | 0.5 |  | 41.6
| Pianka poliuretanowa - opakowanie ciśnieniowe | dm3 | 0.035 | 23.23 |  | 8.36
| Materiały pomocnicze | % | 1.5 |  |  | 0.75
Sprzęt
| Środek transportowy | m-g | 0.01 | 54.84 |  |  | 5.48
| Razem k.b. |  |  |  | 111.39 | 50.71 | 5.48 | 167.58
| Koszty zakupu 0% |  |  |  |  | 0 |  | 0
| Koszty pośrednie 65% R+S |  |  |  | 72.4 | 0 | 3.56 | 75.96
| Zysk 10,8% R+S+Kp(R+S) |  |  |  | 19.85 | 0 | 0.98 | 20.83
| Razem pozycja |  |  |  | 203.64 | 50.71 | 10.02 | 264.37
90 | KNR 2-02 1019/02
Skrzydła drzwiowe wejściowe, fabrycznie wykończone, pełne, jednodzielne o powierzchni ponad 2,00m2
|  | m2 | 4.2
Robocizna
| Robocizna razem | r-g | 0.3 | 14.1 | 17.77
Materiały
| Drzwi zewnętrze | m2 | 1 | 1000 |  | 4200
| Materiały pomocnicze | % | 1.5 |  |  | 63
Sprzęt
| Wyciąg jednomasztowy elektryczny 0,5t | m-g | 0.01 | 6 |  |  | 0.24
| Środek transportowy | m-g | 0.02 | 54.84 |  |  | 4.39
| Razem k.b. |  |  |  | 17.77 | 4263 | 4.63 | 4285.4
| Koszty zakupu 0% |  |  |  |  | 0 |  | 0
| Koszty pośrednie 65% R+S |  |  |  | 11.55 | 0 | 3.01 | 14.56
| Zysk 10,8% R+S+Kp(R+S) |  |  |  | 3.17 | 0 | 0.83 | 4
| Razem pozycja |  |  |  | 32.49 | 4263 | 8.47 | 4303.96
91 | KNNR 2 1106/03
Bramy garażowe uchylne podnoszone mechanicznie
|  | m2 | 5.5
Robocizna
| Robocizna razem | r-g | 4.22 | 14.1 | 327.26
Materiały
| Brama garażowa HORMANN EPU stalowe, segmentowe z układem sprężyn naciągowych, ocieplane, białe na zewnątrz o wymiarach 2500x2125 mm z przetłoczeniami poziomymi, z prowadzeniem Z | szt |  | 2500 |  | 2500
| Pianka poliuretanowa - opakowanie ciśnieniowe | dm3 | 0.05 | 23.23 |  | 6.5
| Materiały pomocnicze | % | 15 |  |  | 375.98
| Razem k.b. |  |  |  | 327.26 | 2882.48 |  | 3209.74
| Koszty zakupu 0% |  |  |  |  | 0 |  | 0
| Koszty pośrednie 65% R+S |  |  |  | 212.72 | 0 |  | 212.72
| Zysk 10,8% R+S+Kp(R+S) |  |  |  | 58.32 | 0 |  | 58.32
| Razem pozycja |  |  |  | 598.3 | 2882.48 |  | 3480.78
Razem: Stolarka okienna i drzwiowa zewn.
| Razem k.b. |  |  |  | 1530.71 | 22639.17 | 122.57 | 24292.45
| Koszty zakupu 0% |  |  |  |  | 0 |  | 0
| Koszty pośrednie 65% R+S |  |  |  | 994.96 | 0 | 79.67 | 1074.63
| Zysk 10,8% R+S+Kp(R+S) |  |  |  | 272.77 | 0 | 21.84 | 294.61
| Ogółem |  |  |  | 2798.44 | 22639.17 | 224.08 | 25661.69
Razem: STOLARKA OKIENNA I DRZWIOWA ZEWN.
| Razem k.b. |  |  |  | 1530.71 | 22639.17 | 122.57 | 24292.45
| Koszty zakupu 0% |  |  |  |  | 0 |  | 0
| Koszty pośrednie 65% R+S |  |  |  | 994.96 | 0 | 79.67 | 1074.63
| Zysk 10,8% R+S+Kp(R+S) |  |  |  | 272.77 | 0 | 21.84 | 294.61
| Ogółem |  |  |  | 2798.44 | 22639.17 | 224.08 | 25661.69
3. STAN WYKOŃCZENIOWY
3.1. Ścianki działowe
92 | NNRNKB 4 0175/03
Ścianki działowe z cegieł kratówek K3 grubości 12cm, z transportem materiałów wyciągiem - parter
|  | m2 | 34.78
Robocizna
| Murarze gr.II | r-g | 0.54 | 14.1 | 264.8
| Cieśle gr.II | r-g | 0.11 | 14.1 | 54
| Robotnicy gr.I | r-g | 0.46 | 14.1 | 225.6
Materiały
| Cegła kratówka K3 25x12x22cm | szt | 16.9 | 2.62 |  | 1539.98
| Zaprawa cementowo-wapienna M 7 | m3 | 0.014 | 191.34 |  | 93.76
| Materiały pomocnicze | % | 1.5 |  |  | 24.51
Sprzęt
| Wyciąg jednomasztowy elektryczny 0,5t | m-g | 0.12 | 6 |  |  | 25.02
| Razem k.b. |  |  |  | 544.4 | 1658.25 | 25.02 | 2227.67
| Koszty zakupu 0% |  |  |  |  | 0 |  | 0
| Koszty pośrednie 65% R+S |  |  |  | 353.86 | 0 | 16.26 | 370.12
| Zysk 10,8% R+S+Kp(R+S) |  |  |  | 97.01 | 0 | 4.46 | 101.47
| Razem pozycja |  |  |  | 995.27 | 1658.25 | 45.74 | 2699.26
93 | KNR 2-02 0120/01
Ścianki działowe pełne z cegły pełnej grubości 1/4 cegły
|  | m2 | 2.24
Robocizna
| Murarze gr.III | r-g | 0.6 | 14.1 | 18.89
| Cieśle gr.II | r-g | 0.09 | 14.1 | 2.82
| Robotnicy gr.I | r-g | 0.32 | 14.1 | 10.15
Materiały
| Cegła budowlana pełna | szt | 28.6 | 0.97 |  | 62.14
| Zaprawa cementowa M 7 | m3 | 0.011 | 207.3 |  | 4.15
| Materiały pomocnicze | % | 1.5 |  |  | 0.99
Sprzęt
| Wyciąg jednomasztowy elektryczny 0,5t | m-g | 0.1 | 6 |  |  | 1.32
| Razem k.b. |  |  |  | 31.86 | 67.28 | 1.32 | 100.46
| Koszty zakupu 0% |  |  |  |  | 0 |  | 0
| Koszty pośrednie 65% R+S |  |  |  | 20.71 | 0 | 0.86 | 21.57
| Zysk 10,8% R+S+Kp(R+S) |  |  |  | 5.68 | 0 | 0.24 | 5.92
| Razem pozycja |  |  |  | 58.25 | 67.28 | 2.42 | 127.95
94 | KNR 0-14 2010/02
Ścianki na rusztach pojedynczych z pokryciem obustronnym - jednowarstwowe 75-101
|  | m2 | 3.54
Robocizna
| Robocizna razem | r-g | 2.2481 | 14.1 | 112.24
Materiały
| Płyty gipsowo-kartonowe gr.12,5mm ognioodp. typu F | m2 | 1.648 | 9.88 |  | 57.6
| Płyty gipsowo-kartonowe gr.12,5mm ognioodp. typu F | m2 | 0.412 | 9.88 |  | 14.42
| Kształtowniki profilowane U-75x0,60 | m | 0.76 | 3.94 |  | 10.6
| Kształtowniki profilowane C-75x0,60 | m | 2.05 | 4.33 |  | 31.44
| Kołki do wstrzeliwania | szt | 4.06 | 1.64 |  | 23.57
| Wkręty do blach samogwintujące | szt | 34 | 0.05 |  | 6.02
| Gips budowlany szpachlowy | t | 0.00196 | 1114.36 |  | 11.14
| Płyty z wełny mineralnej AKU-PŁYTA gr.75mm | m2 | 1.05 | 11.37 |  | 42.3
| Taśma spoinowa z włókna szklanego | m | 3.626 | 0.17 |  | 2.18
| Materiały pomocnicze | % | 1.5 |  |  | 2.99
Sprzęt
| Wyciąg jednomasztowy elektryczny 0,5t | m-g | 0.035 | 6 |  |  | 0.72
| Środek transportowy | m-g | 0.0279 | 54.84 |  |  | 5.48
| Razem k.b. |  |  |  | 112.24 | 202.26 | 6.2 | 320.7
| Koszty zakupu 0% |  |  |  |  | 0 |  | 0
| Koszty pośrednie 65% R+S |  |  |  | 72.96 | 0 | 4.03 | 76.99
| Zysk 10,8% R+S+Kp(R+S) |  |  |  | 20 | 0 | 1.1 | 21.1
| Razem pozycja |  |  |  | 205.2 | 202.26 | 11.33 | 418.79
95 | NNRNKB 4 0175/03
Ścianki działowe z cegieł kratówek K3 grubości 12cm, z transportem materiałów wyciągiem - poddasze
|  | m2 | 71.7
Robocizna
| Murarze gr.II | r-g | 0.54 | 14.1 | 545.95
| Cieśle gr.II | r-g | 0.11 | 14.1 | 111.25
| Robotnicy gr.I | r-g | 0.46 | 14.1 | 465.02
Materiały
| Cegła kratówka K3 25x12x22cm | szt | 16.9 | 2.62 |  | 3174.73
| Zaprawa cementowo-wapienna M 7 | m3 | 0.014 | 191.34 |  | 191.34
| Materiały pomocnicze | % | 1.5 |  |  | 50.49
Sprzęt
| Wyciąg jednomasztowy elektryczny 0,5t | m-g | 0.12 | 6 |  |  | 51.6
| Razem k.b. |  |  |  | 1122.22 | 3416.56 | 51.6 | 4590.38
| Koszty zakupu 0% |  |  |  |  | 0 |  | 0
| Koszty pośrednie 65% R+S |  |  |  | 729.44 | 0 | 33.54 | 762.98
| Zysk 10,8% R+S+Kp(R+S) |  |  |  | 199.98 | 0 | 9.2 | 209.18
| Razem pozycja |  |  |  | 2051.64 | 3416.56 | 94.34 | 5562.54
96 | KNR 0-14 2011/01
Obudowa słupów drewnianych płytami g.kart. gr.15mm - jednowarstwowa - analogia
|  | m2 | 12.32
Robocizna
| Robocizna razem | r-g | 1.8063 | 14.1 | 313.73
Materiały
| Płyta gipsowo-kartonowa ognioodporna grub. 15,0 mm | m2 | 1.05 | 14.62 |  | 189.18
| Wkręty do blach samogwintujące | szt | 17 | 0.05 |  | 10.47
| Gips budowlany szpachlowy | t | 0.00132 | 1114.36 |  | 22.29
| Taśma spoinowa z włókna szklanego | m | 2.264 | 0.17 |  | 4.74
| Materiały pomocnicze | % | 1.5 |  |  | 3.4
Sprzęt
| Wyciąg jednomasztowy elektryczny 0,5t | m-g | 0.021 | 6 |  |  | 1.56
| Środek transportowy | m-g | 0.016 | 54.84 |  |  | 10.97
| Razem k.b. |  |  |  | 313.73 | 230.08 | 12.53 | 556.34
| Koszty zakupu 0% |  |  |  |  | 0 |  | 0
| Koszty pośrednie 65% R+S |  |  |  | 203.92 | 0 | 8.14 | 212.06
| Zysk 10,8% R+S+Kp(R+S) |  |  |  | 55.91 | 0 | 2.23 | 58.14
| Razem pozycja |  |  |  | 573.56 | 230.08 | 22.9 | 826.54
Razem: Ścianki działowe
| Razem k.b. |  |  |  | 2124.45 | 5574.43 | 96.67 | 7795.55
| Koszty zakupu 0% |  |  |  |  | 0 |  | 0
| Koszty pośrednie 65% R+S |  |  |  | 1380.89 | 0 | 62.84 | 1443.73
| Zysk 10,8% R+S+Kp(R+S) |  |  |  | 378.58 | 0 | 17.23 | 395.81
| Ogółem |  |  |  | 3883.92 | 5574.43 | 176.74 | 9635.09
3.2. Ocieplenie stropu
97 | KNR 2-02 0613/06
Izolacje pionowe z płyt z wełny mineralnej układanych na sucho grub. 15cm
|  | m2 | 147.32
Robocizna
| Robocizna razem | r-g | 0.156 | 14.1 | 324.02
Materiały
| Płyty z wełny mineralnej - poddasza 15cm Isover Uni-Mata 0,039 W/mK | m2 | 1.05 | 22.05 |  | 3410.91
| Materiały pomocnicze | % | 1.5 |  |  | 51.16
Sprzęt
| Wyciąg jednomasztowy elektryczny 0,5t | m-g | 0.0059 | 6 |  |  | 5.22
| Środek transportowy | m-g | 0.0089 | 54.84 |  |  | 71.84
| Razem k.b. |  |  |  | 324.02 | 3462.07 | 77.06 | 3863.15
| Koszty zakupu 0% |  |  |  |  | 0 |  | 0
| Koszty pośrednie 65% R+S |  |  |  | 210.61 | 0 | 50.09 | 260.7
| Zysk 10,8% R+S+Kp(R+S) |  |  |  | 57.74 | 0 | 13.73 | 71.47
| Razem pozycja |  |  |  | 592.37 | 3462.07 | 140.88 | 4195.32
98 | KNR 2-02 0613/06
Izolacje pionowe z płyt z wełny mineralnej układanych na sucho grub. 5cm
|  | m2 | 147.32
Robocizna
| Robocizna razem | r-g | 0.156 | 14.1 | 324.02
Materiały
| Płyty z wełny mineralnej - poddasza 5cm Isover Super-Mata 0,033 W/mK | m2 | 1.05 | 11.62 |  | 1797.5
| Materiały pomocnicze | % | 1.5 |  |  | 26.96
Sprzęt
| Wyciąg jednomasztowy elektryczny 0,5t | m-g | 0.0059 | 6 |  |  | 5.22
| Środek transportowy | m-g | 0.0089 | 54.84 |  |  | 71.84
| Razem k.b. |  |  |  | 324.02 | 1824.46 | 77.06 | 2225.54
| Koszty zakupu 0% |  |  |  |  | 0 |  | 0
| Koszty pośrednie 65% R+S |  |  |  | 210.61 | 0 | 50.09 | 260.7
| Zysk 10,8% R+S+Kp(R+S) |  |  |  | 57.74 | 0 | 13.73 | 71.47
| Razem pozycja |  |  |  | 592.37 | 1824.46 | 140.88 | 2557.71
99 | KNR 2-02 0616/01
Izolacje z papy asfaltowej poziome na sucho - jedna warstwa - analogia - z folii polietylenowej
|  | m2 | 147.32
Robocizna
| Robocizna razem | r-g | 0.0832 | 14.1 | 172.87
Materiały
| Folia polietylenowa | m2 | 1.19 | 1.68 |  | 294.52
| Materiały pomocnicze | % | 1.5 |  |  | 4.42
Sprzęt
| Wyciąg jednomasztowy elektryczny 0,5t | m-g | 0.0045 | 6 |  |  | 3.96
| Środek transportowy | m-g | 0.0012 | 54.84 |  |  | 9.87
| Razem k.b. |  |  |  | 172.87 | 298.94 | 13.83 | 485.64
| Koszty zakupu 0% |  |  |  |  | 0 |  | 0
| Koszty pośrednie 65% R+S |  |  |  | 112.37 | 0 | 8.99 | 121.36
| Zysk 10,8% R+S+Kp(R+S) |  |  |  | 30.81 | 0 | 2.46 | 33.27
| Razem pozycja |  |  |  | 316.05 | 298.94 | 25.28 | 640.27
100 | KNR 0-14 2012/02
Okładziny stropów płytami gipsowo-kartonowymi na ruszcie metalowym z kształtowników CD i UD pojedynczym mocowanym do podłoża
|  | m2 | 147.32
Robocizna
| Robocizna razem | r-g | 1.9262 | 14.1 | 4001.16
Materiały
| Płyty gipsowo-kartonowe gr.12,5mm ognioodp. typu F | m2 | 1.05 | 9.88 |  | 1528.34
| Kształtowniki profilowane CD-60/27 | m | 1.9 | 2.98 |  | 834.13
| Kształtowniki profilowane UD-28/27 | m | 0.4 | 2.32 |  | 136.72
| Łączniki wzdłużne lw 60/110 | szt | 0.38 | 1 |  | 55.98
| Łączniki krzyżowe lj 60/60 | szt | 1.52 | 0.63 |  | 141.08
| Wkręty do blach samogwintujące | szt | 18.5 | 0.05 |  | 136.27
| Gips budowlany szpachlowy | t | 0.0003 | 1114.36 |  | 44.57
| Taśma spoinowa z włókna szklanego | m | 1 | 0.17 |  | 25.04
| Materiały pomocnicze | % | 1.5 |  |  | 43.53
Sprzęt
| Wyciąg jednomasztowy elektryczny 0,5t | m-g | 0.045 | 6 |  |  | 39.78
| Środek transportowy | m-g | 0.0176 | 54.84 |  |  | 142.04
| Razem k.b. |  |  |  | 4001.16 | 2945.66 | 181.82 | 7128.64
| Koszty zakupu 0% |  |  |  |  | 0 |  | 0
| Koszty pośrednie 65% R+S |  |  |  | 2600.75 | 0 | 118.18 | 2718.93
| Zysk 10,8% R+S+Kp(R+S) |  |  |  | 713.01 | 0 | 32.4 | 745.41
| Razem pozycja |  |  |  | 7314.92 | 2945.66 | 332.4 | 10592.98
101 | KNR 0-21 4007/03
Ślepa podłoga z płyt wiórowych - płyta MFP "Pfleiderer"
|  | m2 | 63.68
Robocizna
| Cieśle gr.II | r-g | 0.25 | 14.1 | 224.47
Materiały
| Gwoździe budowlane | kg | 0.1 | 5.02 |  | 31.98
| Płyty MFP Pfleiderer gr.25mm | m2 | 1.1 | 23.75 |  | 1663.69
| Materiały pomocnicze | % | 1.5 |  |  | 25.44
Sprzęt
| Wyciąg jednomasztowy elektryczny 0,5t | m-g | 0.01 | 6 |  |  | 3.84
| Środek transportowy | m-g | 0.01 | 54.84 |  |  | 35.1
| Razem k.b. |  |  |  | 224.47 | 1721.11 | 38.94 | 1984.52
| Koszty zakupu 0% |  |  |  |  | 0 |  | 0
| Koszty pośrednie 65% R+S |  |  |  | 145.91 | 0 | 25.31 | 171.22
| Zysk 10,8% R+S+Kp(R+S) |  |  |  | 40 | 0 | 6.94 | 46.94
| Razem pozycja |  |  |  | 410.38 | 1721.11 | 71.19 | 2202.68
102 | KNR K-06 0208/01
Montaż schodów strychowych trzysegmentowych w pomieszczeniach o wysokości do 270cm
|  | kpl | 1
Robocizna
| Robotnicy | r-g | 2.92 | 14.1 | 41.17
Materiały
| Schody strychowe LWS Smart 3 segmentowe 70x111 | szt | 1 | 330 |  | 330
| Razem k.b. |  |  |  | 41.17 | 330 |  | 371.17
| Koszty zakupu 0% |  |  |  |  | 0 |  | 0
| Koszty pośrednie 65% R+S |  |  |  | 26.76 | 0 |  | 26.76
| Zysk 10,8% R+S+Kp(R+S) |  |  |  | 7.34 | 0 |  | 7.34
| Razem pozycja |  |  |  | 75.27 | 330 |  | 405.27
103 | KNR 17 2609/01
Ocieplenie ścian budynków płytami styropianowymi metodą lekką-mokrą przy użyciu gotowych zapraw klejacych - przyklejenie płyt styropianowych do ścian - grub. 14cm
|  | m2 | 9.36
Robocizna
| Robocizna razem | r-g | 1.329 | 14.1 | 175.4
Materiały
| Płyty styropianowe EPS 70-040 Termo Organika | m3 | 0.147 | 123.58 |  | 170.54
| Zaprawa klejowa CERESIT CT 85 - sucha mieszanka | kg | 6 | 1.3 |  | 73.01
Sprzęt
| Żuraw okienny przenośny | m-g | 0.0135 | 3.65 |  |  | 0.47
| Środek transportowy | m-g | 0.01 | 54.84 |  |  | 4.94
| Razem k.b. |  |  |  | 175.4 | 243.55 | 5.41 | 424.36
| Koszty zakupu 0% |  |  |  |  | 0 |  | 0
| Koszty pośrednie 65% R+S |  |  |  | 114.01 | 0 | 3.52 | 117.53
| Zysk 10,8% R+S+Kp(R+S) |  |  |  | 31.26 | 0 | 0.96 | 32.22
| Razem pozycja |  |  |  | 320.67 | 243.55 | 9.89 | 574.11
104 | KNR 17 2609/06
Ocieplenie ścian budynków płytami styropianowymi metodą lekką-mokrą przy użyciu gotowych zapraw klejacych - przyklejenie jednej warstwy siatki na ścianach
|  | m2 | 9.36
Robocizna
| Robocizna razem | r-g | 0.6112 | 14.1 | 80.65
Materiały
| Zaprawa klejowa CERESIT CT 85 - sucha mieszanka | kg | 5 | 1.3 |  | 60.84
| Siatka z włókna szklanego | m2 | 1.135 | 2.52 |  | 26.76
Sprzęt
| Żuraw okienny przenośny | m-g | 0.007 | 3.65 |  |  | 0.26
| Środek transportowy | m-g | 0.0052 | 54.84 |  |  | 2.74
| Razem k.b. |  |  |  | 80.65 | 87.6 | 3 | 171.25
| Koszty zakupu 0% |  |  |  |  | 0 |  | 0
| Koszty pośrednie 65% R+S |  |  |  | 52.42 | 0 | 1.95 | 54.37
| Zysk 10,8% R+S+Kp(R+S) |  |  |  | 14.37 | 0 | 0.53 | 14.9
| Razem pozycja |  |  |  | 147.44 | 87.6 | 5.48 | 240.52
Razem: Ocieplenie stropu
| Razem k.b. |  |  |  | 5343.76 | 10913.39 | 397.12 | 16654.27
| Koszty zakupu 0% |  |  |  |  | 0 |  | 0
| Koszty pośrednie 65% R+S |  |  |  | 3473.44 | 0 | 258.13 | 3731.57
| Zysk 10,8% R+S+Kp(R+S) |  |  |  | 952.26 | 0 | 70.77 | 1023.03
| Ogółem |  |  |  | 9769.46 | 10913.39 | 726.02 | 21408.87
3.3. Stolarka wewnętrzna
105 | KNR 2-02 1015/01
Ościeżnice drewniane - analogia - fabr. wykończone
|  | m | 65.88
Robocizna
| Robocizna razem | r-g | 0.76 | 14.1 | 705.99
Materiały
| Ościeżnice drzwiowe fabr.wykończone | m | 1 | 40.5 |  | 2668.14
| Dyble | szt | 8 | 0.5 |  | 263.52
| Pianka poliuretanowa - opakowanie ciśnieniowe | dm3 | 0.035 | 23.23 |  | 53.66
| Materiały pomocnicze | % | 1.5 |  |  | 44.78
Sprzęt
| Środek transportowy | m-g | 0.01 | 54.84 |  |  | 36.19
| Razem k.b. |  |  |  | 705.99 | 3030.1 | 36.19 | 3772.28
| Koszty zakupu 0% |  |  |  |  | 0 |  | 0
| Koszty pośrednie 65% R+S |  |  |  | 458.89 | 0 | 23.52 | 482.41
| Zysk 10,8% R+S+Kp(R+S) |  |  |  | 125.81 | 0 | 6.45 | 132.26
| Razem pozycja |  |  |  | 1290.69 | 3030.1 | 66.16 | 4386.95
106 | KNR 2-02 1019/05
Skrzydła drzwiowe płytowe wewnętrzne, wejściowe, fabrycznie wykończone, szklone, jednodzielne o powierzchni do 2,00m2
|  | m2 | 22.46
Robocizna
| Robocizna razem | r-g | 0.31 | 14.1 | 98.14
Materiały
| Skrzydła drzwiowe płytowe wewnętrzne | m2 | 1 | 350 |  | 7861
| Materiały pomocnicze | % | 1.5 |  |  | 117.92
Sprzęt
| Wyciąg jednomasztowy elektryczny 0,5t | m-g | 0.01 | 6 |  |  | 1.32
| Środek transportowy | m-g | 0.02 | 54.84 |  |  | 24.68
| Razem k.b. |  |  |  | 98.14 | 7978.92 | 26 | 8103.06
| Koszty zakupu 0% |  |  |  |  | 0 |  | 0
| Koszty pośrednie 65% R+S |  |  |  | 63.79 | 0 | 16.9 | 80.69
| Zysk 10,8% R+S+Kp(R+S) |  |  |  | 17.49 | 0 | 4.63 | 22.12
| Razem pozycja |  |  |  | 179.42 | 7978.92 | 47.53 | 8205.87
107 | KNR 2-02 1019/06
Skrzydła drzwiowe płytowe wewnętrzne, wejściowe, fabrycznie wykończone, szklone, jednodzielne o powierzchni ponad 2,00m2
|  | m2 | 2.08
Robocizna
| Stolarze gr.II | r-g | 0.2 | 14.1 | 5.92
| Robotnicy gr.I | r-g | 0.08 | 14.1 | 2.4
Materiały
| Skrzydła drzwiowe płytowe wewnętrzne | m2 | 1 | 350 |  | 728
| Materiały pomocnicze | % | 1.5 |  |  | 10.92
Sprzęt
| Wyciąg jednomasztowy elektryczny 0,5t | m-g | 0.01 | 6 |  |  | 0.12
| Środek transportowy | m-g | 0.02 | 54.84 |  |  | 2.19
| Razem k.b. |  |  |  | 8.32 | 738.92 | 2.31 | 749.55
| Koszty zakupu 0% |  |  |  |  | 0 |  | 0
| Koszty pośrednie 65% R+S |  |  |  | 5.41 | 0 | 1.5 | 6.91
| Zysk 10,8% R+S+Kp(R+S) |  |  |  | 1.48 | 0 | 0.41 | 1.89
| Razem pozycja |  |  |  | 15.21 | 738.92 | 4.22 | 758.35
108 | KNR 2-02 1016/05
Ościeżnice drzwiowe specjalne do drzwi ppoż. - /ościeżnica w cenie drzwi/.
|  | szt | 1
Robocizna
| Robocizna razem | r-g | 0.65 | 14.1 | 9.17
Sprzęt
| Wyciąg jednomasztowy elektryczny 0,5t | m-g | 0.03 | 6 |  |  | 0.18
| Środek transportowy | m-g | 0.01 | 54.84 |  |  | 0.55
| Razem k.b. |  |  |  | 9.17 |  | 0.73 | 9.9
| Koszty pośrednie 65% R+S |  |  |  | 5.96 |  | 0.47 | 6.43
| Zysk 10,8% R+S+Kp(R+S) |  |  |  | 1.63 |  | 0.13 | 1.76
| Razem pozycja |  |  |  | 16.76 |  | 1.33 | 18.09
109 | KNR 2-02 1019/09
Skrzydła drzwiowe płytowe wewnętrzne, wejściowe, fabrycznie wykończone, przeciwpożarowe
|  | m2 | 1.87
Robocizna
| Robocizna razem | r-g | 0.37 | 14.1 | 9.73
Materiały
| Drzwi wewn. 0,80x2,0 fabr.wykończ. - odp.ogniowa 30min. atest | kpl |  | 920 |  | 920
| Materiały pomocnicze | % | 1.5 |  |  | 13.8
Sprzęt
| Wyciąg jednomasztowy elektryczny 0,5t | m-g | 0.02 | 6 |  |  | 0.24
| Środek transportowy | m-g | 0.03 | 54.84 |  |  | 3.29
| Razem k.b. |  |  |  | 9.73 | 933.8 | 3.53 | 947.06
| Koszty zakupu 0% |  |  |  |  | 0 |  | 0
| Koszty pośrednie 65% R+S |  |  |  | 6.32 | 0 | 2.29 | 8.61
| Zysk 10,8% R+S+Kp(R+S) |  |  |  | 1.73 | 0 | 0.63 | 2.36
| Razem pozycja |  |  |  | 17.78 | 933.8 | 6.45 | 958.03
Razem: Stolarka wewnętrzna
| Razem k.b. |  |  |  | 831.35 | 12681.74 | 68.76 | 13581.85
| Koszty zakupu 0% |  |  |  |  | 0 |  | 0
| Koszty pośrednie 65% R+S |  |  |  | 540.38 | 0 | 44.69 | 585.07
| Zysk 10,8% R+S+Kp(R+S) |  |  |  | 148.15 | 0 | 12.25 | 160.4
| Ogółem |  |  |  | 1519.88 | 12681.74 | 125.7 | 14327.32
3.4. Tynki i okładziny ścian wewn.
110 | KNR 0-17 2609/01
Ocieplenie ścian budynków płytami styropianowymi metodą lekką-mokrą przy użyciu gotowych zapraw klejacych - przyklejenie płyt styropianowych do ścian - grub. 5cm
|  | m2 | 51.67
Robocizna
| Robocizna razem | r-g | 1.329 | 14.1 | 968.25
Materiały
| Płyty styropianowe EPS 70-040 Termo Organika | m3 | 0.0525 | 123.58 |  | 334.9
| Zaprawa klejowa CERESIT CT 85 - sucha mieszanka | kg | 6 | 1.3 |  | 403.03
Sprzęt
| Żuraw okienny przenośny | m-g | 0.0135 | 3.65 |  |  | 2.56
| Środek transportowy | m-g | 0.01 | 54.84 |  |  | 28.52
| Razem k.b. |  |  |  | 968.25 | 737.93 | 31.08 | 1737.26
| Koszty zakupu 0% |  |  |  |  | 0 |  | 0
| Koszty pośrednie 65% R+S |  |  |  | 629.36 | 0 | 20.2 | 649.56
| Zysk 10,8% R+S+Kp(R+S) |  |  |  | 172.54 | 0 | 5.54 | 178.08
| Razem pozycja |  |  |  | 1770.15 | 737.93 | 56.82 | 2564.9
111 | KNR 0-17 2609/04
Ocieplenie ścian budynków płytami styropianowymi metodą lekką-mokrą przy użyciu gotowych zapraw klejacych - przymocowanie płyt styropianowych za pomocą dybli plastikowych do ścian z cegły
|  | szt | 206.68
Robocizna
| Robocizna razem | r-g | 0.0641 | 14.1 | 186.83
Materiały
| Kołki poliprop.do moc.płyt styr.121-160 mm | szt | 1.04 | 0.23 |  | 49.44
Sprzęt
| Żuraw okienny przenośny | m-g | 0.0002 | 3.65 |  |  | 0.15
| Środek transportowy | m-g | 0.0002 | 54.84 |  |  | 2.19
| Razem k.b. |  |  |  | 186.83 | 49.44 | 2.34 | 238.61
| Koszty zakupu 0% |  |  |  |  | 0 |  | 0
| Koszty pośrednie 65% R+S |  |  |  | 121.44 | 0 | 1.52 | 122.96
| Zysk 10,8% R+S+Kp(R+S) |  |  |  | 33.29 | 0 | 0.42 | 33.71
| Razem pozycja |  |  |  | 341.56 | 49.44 | 4.28 | 395.28
112 | KNR 0-17 2609/06
Ocieplenie ścian budynków płytami styropianowymi metodą lekką-mokrą przy użyciu gotowych zapraw klejacych - przyklejenie jednej warstwy siatki na ścianach
|  | m2 | 51.67
Robocizna
| Robocizna razem | r-g | 0.6112 | 14.1 | 445.28
Materiały
| Zaprawa klejowa CERESIT CT 85 - sucha mieszanka | kg | 5 | 1.3 |  | 335.86
| Siatka z włókna szklanego | m2 | 1.135 | 2.52 |  | 147.8
Sprzęt
| Żuraw okienny przenośny | m-g | 0.007 | 3.65 |  |  | 1.31
| Środek transportowy | m-g | 0.0052 | 54.84 |  |  | 14.81
| Razem k.b. |  |  |  | 445.28 | 483.66 | 16.12 | 945.06
| Koszty zakupu 0% |  |  |  |  | 0 |  | 0
| Koszty pośrednie 65% R+S |  |  |  | 289.43 | 0 | 10.48 | 299.91
| Zysk 10,8% R+S+Kp(R+S) |  |  |  | 79.35 | 0 | 2.87 | 82.22
| Razem pozycja |  |  |  | 814.06 | 483.66 | 29.47 | 1327.19
113 | KNR 2-02 0803/03
Tynki zwykłe kategorii III ścian i słupów wykonywane ręcznie
|  | m2 | 584.84
Robocizna
| Robocizna razem | r-g | 0.5729 | 14.1 | 4724.21
Materiały
| Zaprawa wapienna M 0,6 | m3 | 0.0027 | 176.74 |  | 279.25
| Zaprawa cementowo-wapienna M 2 | m3 | 0.0206 | 168.02 |  | 2024.64
| Zaprawa cementowo-wapienna M 7 | m3 | 0.0021 | 191.34 |  | 235.35
| Materiały pomocnicze | % | 1.5 |  |  | 38.09
Sprzęt
| Wyciąg jednomasztowy elektryczny 0,5t | m-g | 0.0378 | 6 |  |  | 132.66
| Razem k.b. |  |  |  | 4724.21 | 2577.33 | 132.66 | 7434.2
| Koszty zakupu 0% |  |  |  |  | 0 |  | 0
| Koszty pośrednie 65% R+S |  |  |  | 3070.74 | 0 | 86.23 | 3156.97
| Zysk 10,8% R+S+Kp(R+S) |  |  |  | 841.85 | 0 | 23.64 | 865.49
| Razem pozycja |  |  |  | 8636.8 | 2577.33 | 242.53 | 11456.66
114 | KNR 2-02 0810/05
Tynki zwykłe kategorii III i IV na ościeżach o szerokości 15cm w otworach o powierzchni ponad 3m2 wykonywane ręcznie
|  | m2 | 2.83
Robocizna
| Robocizna razem | r-g | 2.2107 | 14.1 | 88.27
Materiały
| Zaprawa wapienna M 0,6 | m3 | 0.0027 | 176.74 |  | 1.77
| Zaprawa cementowo-wapienna M 2 | m3 | 0.0217 | 168.02 |  | 10.08
| Zaprawa cementowo-wapienna M 7 | m3 | 0.0022 | 191.34 |  | 1.91
| Materiały pomocnicze | % | 1.5 |  |  | 0.21
Sprzęt
| Wyciąg jednomasztowy elektryczny 0,5t | m-g | 0.0397 | 6 |  |  | 0.66
| Razem k.b. |  |  |  | 88.27 | 13.97 | 0.66 | 102.9
| Koszty zakupu 0% |  |  |  |  | 0 |  | 0
| Koszty pośrednie 65% R+S |  |  |  | 57.38 | 0 | 0.43 | 57.81
| Zysk 10,8% R+S+Kp(R+S) |  |  |  | 15.73 | 0 | 0.12 | 15.85
| Razem pozycja |  |  |  | 161.38 | 13.97 | 1.21 | 176.56
115 | KNR 2-02 0803/06
Tynki zwykłe kategorii III stropów i podciągów wykonywane ręcznie
|  | m2 | 110.92
Robocizna
| Robocizna razem | r-g | 0.7091 | 14.1 | 1108.97
Materiały
| Zaprawa wapienna M 0,6 | m3 | 0.0027 | 176.74 |  | 53.02
| Zaprawa cementowo-wapienna M 2 | m3 | 0.0173 | 168.02 |  | 322.6
| Zaprawa cementowo-wapienna M 7 | m3 | 0.004 | 191.34 |  | 84.19
| Materiały pomocnicze | % | 1.5 |  |  | 6.9
Sprzęt
| Wyciąg jednomasztowy elektryczny 0,5t | m-g | 0.0376 | 6 |  |  | 25.02
| Razem k.b. |  |  |  | 1108.97 | 466.71 | 25.02 | 1600.7
| Koszty zakupu 0% |  |  |  |  | 0 |  | 0
| Koszty pośrednie 65% R+S |  |  |  | 720.83 | 0 | 16.26 | 737.09
| Zysk 10,8% R+S+Kp(R+S) |  |  |  | 197.62 | 0 | 4.46 | 202.08
| Razem pozycja |  |  |  | 2027.42 | 466.71 | 45.74 | 2539.87
116 | KNR 2-02 0811/02
Tynki zwykłe kategorii III biegów klatek schodowych
|  | m2 | 7.12
Robocizna
| Tynkarze gr.III | r-g | 0.7061 | 14.1 | 70.92
| Cieśle gr.II | r-g | 0.0361 | 14.1 | 3.67
| Robotnicy gr.I | r-g | 0.1215 | 14.1 | 12.27
Materiały
| Zaprawa wapienna M 0,6 | m3 | 0.0015 | 176.74 |  | 1.77
| Zaprawa cementowo-wapienna M 2 | m3 | 0.009 | 168.02 |  | 10.08
| Zaprawa cementowo-wapienna M 4 | m3 | 0.0021 | 175.31 |  | 1.75
| Zaprawa cementowa M 7 | m3 | 0.0108 | 207.3 |  | 16.58
| Zaprawa cementowa M 12 | m3 | 0.0022 | 216.88 |  | 4.34
| Materiały pomocnicze | % | 1.5 |  |  | 0.52
Sprzęt
| Wyciąg | m-g | 0.04 | 8 |  |  | 2.24
| Razem k.b. |  |  |  | 86.86 | 35.04 | 2.24 | 124.14
| Koszty zakupu 0% |  |  |  |  | 0 |  | 0
| Koszty pośrednie 65% R+S |  |  |  | 56.46 | 0 | 1.46 | 57.92
| Zysk 10,8% R+S+Kp(R+S) |  |  |  | 15.48 | 0 | 0.4 | 15.88
| Razem pozycja |  |  |  | 158.8 | 35.04 | 4.1 | 197.94
117 | NNRNKB 7 1134/02
Gruntowanie preparatami gruntującymi CERESIT CT 17 powierzchni pionowych
|  | m2 | 61.26
Robocizna
| Robotnicy gr.I | r-g | 0.08 | 14.1 | 69.09
Materiały
| Ceresit CT 17 głęboko penetrujący, opak. 5 dm3 | dm3 | 0.22 | 10.79 |  | 145.45
| Materiały pomocnicze | % | 1.5 |  |  | 2.18
Sprzęt
| Wyciąg jednomasztowy elektryczny 0,5t | m-g | 0.002 | 6 |  |  | 0.72
| Środek transportowy | m-g | 0.003 | 54.84 |  |  | 9.87
| Razem k.b. |  |  |  | 69.09 | 147.63 | 10.59 | 227.31
| Koszty zakupu 0% |  |  |  |  | 0 |  | 0
| Koszty pośrednie 65% R+S |  |  |  | 44.91 | 0 | 6.88 | 51.79
| Zysk 10,8% R+S+Kp(R+S) |  |  |  | 12.31 | 0 | 1.89 | 14.2
| Razem pozycja |  |  |  | 126.31 | 147.63 | 19.36 | 293.3
118 | KNR 0-12 0829/06
Licowanie ścian płytkami na klej o wymiarach 20x20cm metodą zwykłą
|  | m2 | 61.26
Robocizna
| Posadzkarze gr.II | r-g | 0.4408 | 14.1 | 380.7
| Robotnicy gr.I | r-g | 0.1962 | 14.1 | 169.48
| Posadzkarze gr.III | r-g | 0.8766 | 14.1 | 757.17
Materiały
| Zaprawa klejąca | kg | 4.75 | 2.67 |  | 776.94
| Zaprawa spoinująca | kg | 0.6 | 5.06 |  | 186.01
| Płytki ceramiczne lub terakotowe 20x20cm gat.I | m2 | 1.02 | 43.85 |  | 2740.19
| Materiały pomocnicze | % | 1.5 |  |  | 55.55
Sprzęt
| Wyciąg jednomasztowy elektryczny 0,5t | m-g | 0.0295 | 6 |  |  | 10.86
| Środek transportowy | m-g | 0.0275 | 54.84 |  |  | 92.13
| Razem k.b. |  |  |  | 1307.35 | 3758.69 | 102.99 | 5169.03
| Koszty zakupu 0% |  |  |  |  | 0 |  | 0
| Koszty pośrednie 65% R+S |  |  |  | 849.78 | 0 | 66.94 | 916.72
| Zysk 10,8% R+S+Kp(R+S) |  |  |  | 232.97 | 0 | 18.35 | 251.32
| Razem pozycja |  |  |  | 2390.1 | 3758.69 | 188.28 | 6337.07
119 | KNR 2-02 0129/02
Montaż podokienników - wewnętrzne - 13,95m
|  | szt | 9
Robocizna
| Robocizna razem | r-g | 2.12 | 14.1 | 269.03
Materiały
| Parapety z płyty wiórowej wodoodp. frezowane szer. 25cm | m |  | 60 |  | 837
| Pianka poliuretanowa - opakowanie ciśnieniowe | dm3 | 0.3 | 23.23 |  | 62.72
| Silikon akrylowy | szt | 0.1 | 26.72 |  | 24.05
| Materiały pomocnicze | % | 1.5 |  |  | 13.86
Sprzęt
| Wyciąg jednomasztowy elektryczny 0,5t | m-g | 0.11 | 6 |  |  | 5.94
| Razem k.b. |  |  |  | 269.03 | 937.63 | 5.94 | 1212.6
| Koszty zakupu 0% |  |  |  |  | 0 |  | 0
| Koszty pośrednie 65% R+S |  |  |  | 174.87 | 0 | 3.86 | 178.73
| Zysk 10,8% R+S+Kp(R+S) |  |  |  | 47.94 | 0 | 1.06 | 49
| Razem pozycja |  |  |  | 491.84 | 937.63 | 10.86 | 1440.33
Razem: Tynki i okładziny ścian wewn.
| Razem k.b. |  |  |  | 9254.14 | 9208.03 | 329.64 | 18791.81
| Koszty zakupu 0% |  |  |  |  | 0 |  | 0
| Koszty pośrednie 65% R+S |  |  |  | 6015.19 | 0 | 214.27 | 6229.46
| Zysk 10,8% R+S+Kp(R+S) |  |  |  | 1649.09 | 0 | 58.74 | 1707.83
| Ogółem |  |  |  | 16918.42 | 9208.03 | 602.65 | 26729.1
3.5. Izolacje podposadzkowe
120 | NNRNKB 5 0618/03
Izolacje przeciwwilgociowe poziome z papy zgrzewalnej w pomieszczeniach o powierzchni ponad 5m2 (Krotność= 2)
|  | m2 | 116.3
Robocizna
| Dekarze gr.II | r-g | 0.12 | 14.1 | 393.53
| Robotnicy gr.I | r-g | 0.01 | 14.1 | 32.85
Materiały
| Papa polimerowo-asfaltowa zgrzewalna na osnowie z włókniny poliestrowej | m2 | 1.15 | 15.75 |  | 4212.97
| Gaz propanowo-butanowy płynny | kg | 0.1 | 3.05 |  | 70.94
| Materiały pomocnicze | % | 1.5 |  |  | 64.26
Sprzęt
| Wyciąg jednomasztowy elektryczny 0,5t | m-g | 0.002 | 6 |  |  | 2.82
| Środek transportowy | m-g | 0.003 | 54.84 |  |  | 38.39
| Razem k.b. |  |  |  | 426.38 | 4348.17 | 41.21 | 4815.76
| Koszty zakupu 0% |  |  |  |  | 0 |  | 0
| Koszty pośrednie 65% R+S |  |  |  | 277.15 | 0 | 26.79 | 303.94
| Zysk 10,8% R+S+Kp(R+S) |  |  |  | 75.98 | 0 | 7.34 | 83.32
| Razem pozycja |  |  |  | 779.51 | 4348.17 | 75.34 | 5203.02
121 | KNR 2-02 0609/03
Izolacje z płyt styropianowych poziome na wierzchu konstrukcji, na sucho - jednowarstwowe - grub. 10cm
|  | m2 | 97.4
Robocizna
| Robocizna razem | r-g | 0.0891 | 14.1 | 122.39
Materiały
| Płyty styropianowe EPS 100-038 Termo Organika | m3 | 0.105 | 145.62 |  | 1489.69
| Materiały pomocnicze | % | 1.5 |  |  | 22.35
Sprzęt
| Wyciąg jednomasztowy elektryczny 0,5t | m-g | 0.0032 | 6 |  |  | 1.86
| Środek transportowy | m-g | 0.0047 | 54.84 |  |  | 25.23
| Razem k.b. |  |  |  | 122.39 | 1512.04 | 27.09 | 1661.52
| Koszty zakupu 0% |  |  |  |  | 0 |  | 0
| Koszty pośrednie 65% R+S |  |  |  | 79.55 | 0 | 17.61 | 97.16
| Zysk 10,8% R+S+Kp(R+S) |  |  |  | 21.81 | 0 | 4.83 | 26.64
| Razem pozycja |  |  |  | 223.75 | 1512.04 | 49.53 | 1785.32
122 | KNR 2-02 0609/03
Izolacje z płyt styropianowych poziome na wierzchu konstrukcji, na sucho - jednowarstwowe - grub. 12cm
|  | m2 | 18.9
Robocizna
| Robocizna razem | r-g | 0.0891 | 14.1 | 23.69
Materiały
| Płyty styropianowe EPS 100-038 Termo Organika | m3 | 0.126 | 145.62 |  | 346.58
| Materiały pomocnicze | % | 1.5 |  |  | 5.2
Sprzęt
| Wyciąg jednomasztowy elektryczny 0,5t | m-g | 0.0032 | 6 |  |  | 0.36
| Środek transportowy | m-g | 0.0047 | 54.84 |  |  | 4.94
| Razem k.b. |  |  |  | 23.69 | 351.78 | 5.3 | 380.77
| Koszty zakupu 0% |  |  |  |  | 0 |  | 0
| Koszty pośrednie 65% R+S |  |  |  | 15.4 | 0 | 3.45 | 18.85
| Zysk 10,8% R+S+Kp(R+S) |  |  |  | 4.22 | 0 | 0.95 | 5.17
| Razem pozycja |  |  |  | 43.31 | 351.78 | 9.7 | 404.79
123 | KNR 2-02 0616/01
Izolacje z papy asfaltowej poziome na sucho - jedna warstwa - analogia - z folii polietylenowej
|  | m2 | 114.6
Robocizna
| Robocizna razem | r-g | 0.0832 | 14.1 | 134.37
Materiały
| Folia polietylenowa | m2 | 1.19 | 1.68 |  | 229.1
| Materiały pomocnicze | % | 1.5 |  |  | 3.44
Sprzęt
| Wyciąg jednomasztowy elektryczny 0,5t | m-g | 0.0045 | 6 |  |  | 3.12
| Środek transportowy | m-g | 0.0012 | 54.84 |  |  | 7.68
| Razem k.b. |  |  |  | 134.37 | 232.54 | 10.8 | 377.71
| Koszty zakupu 0% |  |  |  |  | 0 |  | 0
| Koszty pośrednie 65% R+S |  |  |  | 87.34 | 0 | 7.02 | 94.36
| Zysk 10,8% R+S+Kp(R+S) |  |  |  | 23.94 | 0 | 1.92 | 25.86
| Razem pozycja |  |  |  | 245.65 | 232.54 | 19.74 | 497.93
124 | KNR 2-02 0609/03
Izolacje z płyt styropianowych poziome na wierzchu konstrukcji na sucho, jednowarstwowa - grub. 4cm
|  | m2 | 114.6
Robocizna
| Robocizna razem | r-g | 0.0891 | 14.1 | 143.96
Materiały
| Płyty styropianowe EPS T Termo Organika | m3 | 0.042 | 107.75 |  | 518.28
| Materiały pomocnicze | % | 1.5 |  |  | 7.77
Sprzęt
| Wyciąg jednomasztowy elektryczny 0,5t | m-g | 0.0032 | 6 |  |  | 2.22
| Środek transportowy | m-g | 0.0047 | 54.84 |  |  | 29.61
| Razem k.b. |  |  |  | 143.96 | 526.05 | 31.83 | 701.84
| Koszty zakupu 0% |  |  |  |  | 0 |  | 0
| Koszty pośrednie 65% R+S |  |  |  | 93.57 | 0 | 20.69 | 114.26
| Zysk 10,8% R+S+Kp(R+S) |  |  |  | 25.65 | 0 | 5.67 | 31.32
| Razem pozycja |  |  |  | 263.18 | 526.05 | 58.19 | 847.42
Razem: Izolacje podposadzkowe
| Razem k.b. |  |  |  | 850.79 | 6970.58 | 116.23 | 7937.6
| Koszty zakupu 0% |  |  |  |  | 0 |  | 0
| Koszty pośrednie 65% R+S |  |  |  | 553.01 | 0 | 75.55 | 628.56
| Zysk 10,8% R+S+Kp(R+S) |  |  |  | 151.61 | 0 | 20.71 | 172.32
| Ogółem |  |  |  | 1555.41 | 6970.58 | 212.49 | 8738.48
3.6. Podłogi i posadzki
125 | KNR 2-02 1102/02
Warstwy wyrównawcze z zaprawy cementowej grubości 20mm pod posadzki zatarte na gładko
|  | m2 | 230.9
Robocizna
| Robocizna razem | r-g | 0.6588 | 14.1 | 2144.89
Materiały
| Zaprawa cementowa M 12 | m3 | 0.0206 | 216.88 |  | 1032.35
| Cement portlandzki 35 | t | 0.0003 | 443.99 |  | 31.08
| Masa asfaltowa stos. na zimno do izolacji | kg | 0.07 | 3.21 |  | 51.87
| Drewno opałowe | kg | 0.12 | 0.15 |  | 4.16
| Materiały pomocnicze | % | 1.5 |  |  | 16.79
Sprzęt
| Wyciąg jednomasztowy elektryczny 0,5t | m-g | 0.0313 | 6 |  |  | 43.38
| Środek transportowy | m-g | 0.0006 | 54.84 |  |  | 7.68
| Razem k.b. |  |  |  | 2144.89 | 1136.25 | 51.06 | 3332.2
| Koszty zakupu 0% |  |  |  |  | 0 |  | 0
| Koszty pośrednie 65% R+S |  |  |  | 1394.18 | 0 | 33.19 | 1427.37
| Zysk 10,8% R+S+Kp(R+S) |  |  |  | 382.22 | 0 | 9.1 | 391.32
| Razem pozycja |  |  |  | 3921.29 | 1136.25 | 93.35 | 5150.89
126 | KNR 2-02 1102/03
Warstwy wyrównawcze pod posadzki - dodatek lub potrącenie za zmianę grubości o 10mm (Krotność= 6)
|  | m2 | 30.8
Robocizna
| Robocizna razem | r-g | 0.0716 | 14.1 | 186.54
Materiały
| Zaprawa cementowa M 12 | m3 | 0.0105 | 216.88 |  | 420.75
| Materiały pomocnicze | % | 1.5 |  |  | 6.31
Sprzęt
| Wyciąg jednomasztowy elektryczny 0,5t | m-g | 0.0158 | 6 |  |  | 17.52
| Razem k.b. |  |  |  | 186.54 | 427.06 | 17.52 | 631.12
| Koszty zakupu 0% |  |  |  |  | 0 |  | 0
| Koszty pośrednie 65% R+S |  |  |  | 121.25 | 0 | 11.39 | 132.64
| Zysk 10,8% R+S+Kp(R+S) |  |  |  | 33.24 | 0 | 3.12 | 36.36
| Razem pozycja |  |  |  | 341.03 | 427.06 | 32.03 | 800.12
127 | KNR 2-02 1102/03
Warstwy wyrównawcze pod posadzki - dodatek lub potrącenie za zmianę grubości o 10mm (Krotność= 5)
|  | m2 | 18.9
Robocizna
| Robocizna razem | r-g | 0.0716 | 14.1 | 95.46
Materiały
| Zaprawa cementowa M 12 | m3 | 0.0105 | 216.88 |  | 214.71
| Materiały pomocnicze | % | 1.5 |  |  | 3.22
Sprzęt
| Wyciąg jednomasztowy elektryczny 0,5t | m-g | 0.0158 | 6 |  |  | 8.94
| Razem k.b. |  |  |  | 95.46 | 217.93 | 8.94 | 322.33
| Koszty zakupu 0% |  |  |  |  | 0 |  | 0
| Koszty pośrednie 65% R+S |  |  |  | 62.05 | 0 | 5.81 | 67.86
| Zysk 10,8% R+S+Kp(R+S) |  |  |  | 17.01 | 0 | 1.59 | 18.6
| Razem pozycja |  |  |  | 174.52 | 217.93 | 16.34 | 408.79
128 | KNR 2-02 1102/03
Warstwy wyrównawcze pod posadzki - dodatek lub potrącenie za zmianę grubości o 10mm (Krotność= 3)
|  | m2 | 66.6
Robocizna
| Robocizna razem | r-g | 0.0716 | 14.1 | 201.77
Materiały
| Zaprawa cementowa M 12 | m3 | 0.0105 | 216.88 |  | 455.45
| Materiały pomocnicze | % | 1.5 |  |  | 6.83
Sprzęt
| Wyciąg jednomasztowy elektryczny 0,5t | m-g | 0.0158 | 6 |  |  | 18.96
| Razem k.b. |  |  |  | 201.77 | 462.28 | 18.96 | 683.01
| Koszty zakupu 0% |  |  |  |  | 0 |  | 0
| Koszty pośrednie 65% R+S |  |  |  | 131.15 | 0 | 12.32 | 143.47
| Zysk 10,8% R+S+Kp(R+S) |  |  |  | 35.96 | 0 | 3.38 | 39.34
| Razem pozycja |  |  |  | 368.88 | 462.28 | 34.66 | 865.82
129 | KNR 2-02 1102/03
Warstwy wyrównawcze pod posadzki - dodatek lub potrącenie za zmianę grubości o 10mm (Krotność= 2)
|  | m2 | 114.6
Robocizna
| Robocizna razem | r-g | 0.0716 | 14.1 | 231.38
Materiały
| Zaprawa cementowa M 12 | m3 | 0.0105 | 216.88 |  | 522.68
| Materiały pomocnicze | % | 1.5 |  |  | 7.84
Sprzęt
| Wyciąg jednomasztowy elektryczny 0,5t | m-g | 0.0158 | 6 |  |  | 21.72
| Razem k.b. |  |  |  | 231.38 | 530.52 | 21.72 | 783.62
| Koszty zakupu 0% |  |  |  |  | 0 |  | 0
| Koszty pośrednie 65% R+S |  |  |  | 150.4 | 0 | 14.12 | 164.52
| Zysk 10,8% R+S+Kp(R+S) |  |  |  | 41.23 | 0 | 3.87 | 45.1
| Razem pozycja |  |  |  | 423.01 | 530.52 | 39.71 | 993.24
130 | KNR 2-02 1106/07
Posadzki cementowe wraz z cokolikami - dopłata za zbrojenie posadzki siatką stalową - z drutu d=6mm o oczku 10x10cm
|  | m2 | 30.8
Robocizna
| Robocizna razem | r-g | 0.074 | 14.1 | 32.15
Materiały
| Siatka o oczku 10x10cm - pręty zgrzewane z drutu d=6mm | m2 | 1.02 | 8.5 |  | 267.07
| Materiały pomocnicze | % | 1.5 |  |  | 4.01
Sprzęt
| Wyciąg jednomasztowy elektryczny 0,5t | m-g | 0.0011 | 6 |  |  | 0.18
| Środek transportowy | m-g | 0.0017 | 54.84 |  |  | 2.74
| Razem k.b. |  |  |  | 32.15 | 271.08 | 2.92 | 306.15
| Koszty zakupu 0% |  |  |  |  | 0 |  | 0
| Koszty pośrednie 65% R+S |  |  |  | 20.9 | 0 | 1.9 | 22.8
| Zysk 10,8% R+S+Kp(R+S) |  |  |  | 5.73 | 0 | 0.52 | 6.25
| Razem pozycja |  |  |  | 58.78 | 271.08 | 5.34 | 335.2
131 | KNR 2-02 1106/07
Posadzki cementowe wraz z cokolikami - dopłata za zbrojenie posadzki siatką stalową - z drutu d=3mm o oczku 10x10cm
|  | m2 | 200.1
Robocizna
| Robocizna razem | r-g | 0.074 | 14.1 | 208.82
Materiały
| Siatka o oczku 10x10cm - pręty zgrzewane z drutu d=3mm | m2 | 1.02 | 6.5 |  | 1326.65
| Materiały pomocnicze | % | 1.5 |  |  | 19.9
Sprzęt
| Wyciąg jednomasztowy elektryczny 0,5t | m-g | 0.0011 | 6 |  |  | 1.32
| Środek transportowy | m-g | 0.0017 | 54.84 |  |  | 18.65
| Razem k.b. |  |  |  | 208.82 | 1346.55 | 19.97 | 1575.34
| Koszty zakupu 0% |  |  |  |  | 0 |  | 0
| Koszty pośrednie 65% R+S |  |  |  | 135.73 | 0 | 12.98 | 148.71
| Zysk 10,8% R+S+Kp(R+S) |  |  |  | 37.21 | 0 | 3.56 | 40.77
| Razem pozycja |  |  |  | 381.76 | 1346.55 | 36.51 | 1764.82
132 | NNRNKB 7 1134/01
Gruntowanie preparatami gruntującymi CERESIT CT 17 powierzchni poziomych
|  | m2 | 230.9
Robocizna
| Robotnicy gr.I | r-g | 0.06 | 14.1 | 195.29
Materiały
| Preparat gruntujący CERESIT CT 17 | dm3 | 0.21 | 9.67 |  | 468.9
| Materiały pomocnicze | % | 1.5 |  |  | 7.03
Sprzęt
| Wyciąg jednomasztowy elektryczny 0,5t | m-g | 0.002 | 6 |  |  | 2.76
| Środek transportowy | m-g | 0.003 | 54.84 |  |  | 37.84
| Razem k.b. |  |  |  | 195.29 | 475.93 | 40.6 | 711.82
| Koszty zakupu 0% |  |  |  |  | 0 |  | 0
| Koszty pośrednie 65% R+S |  |  |  | 126.94 | 0 | 26.39 | 153.33
| Zysk 10,8% R+S+Kp(R+S) |  |  |  | 34.8 | 0 | 7.23 | 42.03
| Razem pozycja |  |  |  | 357.03 | 475.93 | 74.22 | 907.18
133 | KNR 0-12 1118/08
Posadzka z płytek z kamieni sztucznych układanych na klej o wymiarach 30x30cm metodą zwykłą - gat.I
|  | m2 | 43.9
Robocizna
| Posadzkarze gr.IV | r-g | 0.7617 | 14.1 | 471.5
| Posadzkarze gr.III | r-g | 0.1904 | 14.1 | 117.88
Materiały
| Zaprawa klejąca | kg | 4.75 | 2.67 |  | 556.78
| Zaprawa spoinująca | kg | 0.4 | 5.06 |  | 88.85
| Płytki ceramiczne lub terakotowe 30x30cm gat.I | m2 | 1.02 | 43.85 |  | 1963.6
| Materiały pomocnicze | % | 1.5 |  |  | 39.14
Sprzęt
| Wyciąg jednomasztowy elektryczny 0,5t | m-g | 0.0315 | 6 |  |  | 8.28
| Środek transportowy | m-g | 0.027 | 54.84 |  |  | 65.26
| Razem k.b. |  |  |  | 589.38 | 2648.37 | 73.54 | 3311.29
| Koszty zakupu 0% |  |  |  |  | 0 |  | 0
| Koszty pośrednie 65% R+S |  |  |  | 383.1 | 0 | 47.8 | 430.9
| Zysk 10,8% R+S+Kp(R+S) |  |  |  | 105.03 | 0 | 13.1 | 118.13
| Razem pozycja |  |  |  | 1077.51 | 2648.37 | 134.44 | 3860.32
134 | KNR 0-12 1118/08
Posadzka z płytek z kamieni sztucznych układanych na klej o wymiarach 30x30cm metodą zwykłą - gat.II
|  | m2 | 30.8
Robocizna
| Posadzkarze gr.IV | r-g | 0.7617 | 14.1 | 330.79
| Posadzkarze gr.III | r-g | 0.1904 | 14.1 | 82.63
Materiały
| Zaprawa klejąca | kg | 4.75 | 2.67 |  | 390.62
| Zaprawa spoinująca | kg | 0.4 | 5.06 |  | 62.34
| Płytki ceramiczne lub terakotowe 30x30cm gat.II | m2 | 1.02 | 30 |  | 942.6
| Materiały pomocnicze | % | 1.5 |  |  | 20.93
Sprzęt
| Wyciąg jednomasztowy elektryczny 0,5t | m-g | 0.0315 | 6 |  |  | 5.82
| Środek transportowy | m-g | 0.027 | 54.84 |  |  | 45.52
| Razem k.b. |  |  |  | 413.42 | 1416.49 | 51.34 | 1881.25
| Koszty zakupu 0% |  |  |  |  | 0 |  | 0
| Koszty pośrednie 65% R+S |  |  |  | 268.72 | 0 | 33.37 | 302.09
| Zysk 10,8% R+S+Kp(R+S) |  |  |  | 73.67 | 0 | 9.15 | 82.82
| Razem pozycja |  |  |  | 755.81 | 1416.49 | 93.86 | 2266.16
135 | KNR 0-12 1119/05
Cokoliki z płytek z kamieni sztucznych układanych na klej bez przecinania płytek o wymiarach 15x15cm metodą zwykłą
|  | m | 55.95
Robocizna
| Posadzkarze gr.II | r-g | 0.3611 | 14.1 | 284.82
| Robotnicy gr.I | r-g | 0.0224 | 14.1 | 17.63
Materiały
| Zaprawa klejąca | kg | 0.72 | 2.67 |  | 107.55
| Zaprawa spoinująca | kg | 0.12 | 5.06 |  | 33.95
| Płytki ceramiczne lub terakotowe 15x15cm | m2 | 0.155 | 43.85 |  | 380.18
| Materiały pomocnicze | % | 1.5 |  |  | 7.83
Sprzęt
| Wyciąg jednomasztowy elektryczny 0,5t | m-g | 0.0054 | 6 |  |  | 1.8
| Środek transportowy | m-g | 0.004 | 54.84 |  |  | 12.06
| Razem k.b. |  |  |  | 302.45 | 529.51 | 13.86 | 845.82
| Koszty zakupu 0% |  |  |  |  | 0 |  | 0
| Koszty pośrednie 65% R+S |  |  |  | 196.59 | 0 | 9.01 | 205.6
| Zysk 10,8% R+S+Kp(R+S) |  |  |  | 53.9 | 0 | 2.47 | 56.37
| Razem pozycja |  |  |  | 552.94 | 529.51 | 25.34 | 1107.79
136 | KNR 2-02 0611/03
Izolacje poziome z pianki podpodłogowej na sucho - analogia
|  | m2 | 156.2
Robocizna
| Robocizna razem | r-g | 0.2046 | 14.1 | 450.64
Materiały
| Pianka podpodłogowa gr. 3mm | m2 | 1.05 | 2.8 |  | 459.23
| Materiały pomocnicze | % | 1.5 |  |  | 6.89
Sprzęt
| Wyciąg jednomasztowy elektryczny 0,5t | m-g | 0.0303 | 6 |  |  | 28.38
| Środek transportowy | m-g | 0.0238 | 54.84 |  |  | 204
| Razem k.b. |  |  |  | 450.64 | 466.12 | 232.38 | 1149.14
| Koszty zakupu 0% |  |  |  |  | 0 |  | 0
| Koszty pośrednie 65% R+S |  |  |  | 292.92 | 0 | 151.05 | 443.97
| Zysk 10,8% R+S+Kp(R+S) |  |  |  | 80.3 | 0 | 41.41 | 121.71
| Razem pozycja |  |  |  | 823.86 | 466.12 | 424.84 | 1714.82
137 | NNRNKB 8 1136/01
Posadzki z paneli podłogowych układane na klej
|  | m2 | 156.2
Robocizna
| Posadzkarze gr.II | r-g | 0.49 | 14.1 | 1079.21
| Robotnicy gr.I | r-g | 0.05 | 14.1 | 110.12
Materiały
| Panele podłogowe z płyty HDF, kl. AC4 | m2 | 1.04 | 36.68 |  | 5958.67
| Listwy przyścienne z drewna | m | 1.16 | 7.87 |  | 1425.97
| Klej winylowy Ponilent N | kg | 0.11 | 5.63 |  | 96.72
| Gwoździe budowlane | kg | 0.015 | 5.02 |  | 11.75
| Materiały pomocnicze | % | 1.5 |  |  | 112.4
Sprzęt
| Wyciąg jednomasztowy elektryczny 0,5t | m-g | 0.008 | 6 |  |  | 7.5
| Środek transportowy | m-g | 0.018 | 54.84 |  |  | 154.1
| Razem k.b. |  |  |  | 1189.33 | 7605.51 | 161.6 | 8956.44
| Koszty zakupu 0% |  |  |  |  | 0 |  | 0
| Koszty pośrednie 65% R+S |  |  |  | 773.06 | 0 | 105.04 | 878.1
| Zysk 10,8% R+S+Kp(R+S) |  |  |  | 211.94 | 0 | 28.8 | 240.74
| Razem pozycja |  |  |  | 2174.33 | 7605.51 | 295.44 | 10075.28
138 | Kalkulacja indywidualna
Okładzina stopni schodowych deskami bukowymi
|  | m2 | 8.76
Robocizna
| Robocizna razem | r-g | 2 | 14.1 | 247.03
Materiały
| Stopnie schodowe z drewna bukowego | m2 | 1.09 | 550 |  | 5252.5
| Klej winylowy Ponilent N | kg | 1.7 | 5.63 |  | 83.83
| Materiały pomocnicze | % | 1.5 |  |  | 80.04
| Razem k.b. |  |  |  | 247.03 | 5416.37 |  | 5663.4
| Koszty zakupu 0% |  |  |  |  | 0 |  | 0
| Koszty pośrednie 65% R+S |  |  |  | 160.57 | 0 |  | 160.57
| Zysk 10,8% R+S+Kp(R+S) |  |  |  | 44.02 | 0 |  | 44.02
| Razem pozycja |  |  |  | 451.62 | 5416.37 |  | 5867.99
139 | Kalkulacja indywidualna
Balustrady z drewna
|  | m | 8.97
Robocizna
| Robocizna razem | r-g | 1.2 | 14.1 | 151.72
Materiały
| Balustrady z drewna bukowego | m | 1 | 85 |  | 762.45
| Materiały pomocnicze | % | 1.5 |  |  | 11.44
Sprzęt
| Piła tarczowa | m-g | 0.06 | 4.28 |  |  | 2.31
| Razem k.b. |  |  |  | 151.72 | 773.89 | 2.31 | 927.92
| Koszty zakupu 0% |  |  |  |  | 0 |  | 0
| Koszty pośrednie 65% R+S |  |  |  | 98.62 | 0 | 1.5 | 100.12
| Zysk 10,8% R+S+Kp(R+S) |  |  |  | 27.04 | 0 | 0.41 | 27.45
| Razem pozycja |  |  |  | 277.38 | 773.89 | 4.22 | 1055.49
Razem: Podłogi i posadzki
| Razem k.b. |  |  |  | 6640.27 | 23723.86 | 716.72 | 31080.85
| Koszty zakupu 0% |  |  |  |  | 0 |  | 0
| Koszty pośrednie 65% R+S |  |  |  | 4316.18 | 0 | 465.87 | 4782.05
| Zysk 10,8% R+S+Kp(R+S) |  |  |  | 1183.3 | 0 | 127.72 | 1311.02
| Ogółem |  |  |  | 12139.75 | 23723.86 | 1310.31 | 37173.92
3.7. Malowanie
140 | KNR 2-02 1505/05
Dwukrotne malowanie farbami emulsyjnymi wewnętrznych płyt gipsowych spoinowanych szpachlowanych z gruntowaniem
|  | m2 | 166.72
Robocizna
| Robocizna razem | r-g | 0.3183 | 14.1 | 748.29
Materiały
| Farba emulsyjna wewnętrzna-biała | dm3 | 0.259 | 6.7 |  | 289.31
| Klej kostny | kg | 0.005 | 16.89 |  | 14.02
| Gips budowlany szpachlowy | t | 0.003 | 1114.36 |  | 557.18
| Materiały pomocnicze | % | 1.5 |  |  | 12.91
Sprzęt
| Środek transportowy | m-g | 0.0032 | 54.84 |  |  | 29.07
| Razem k.b. |  |  |  | 748.29 | 873.42 | 29.07 | 1650.78
| Koszty zakupu 0% |  |  |  |  | 0 |  | 0
| Koszty pośrednie 65% R+S |  |  |  | 486.39 | 0 | 18.9 | 505.29
| Zysk 10,8% R+S+Kp(R+S) |  |  |  | 133.35 | 0 | 5.18 | 138.53
| Razem pozycja |  |  |  | 1368.03 | 873.42 | 53.15 | 2294.6
141 | NNRNKB 7 1134/02
Gruntowanie preparatami gruntującymi CERESIT CT 17 powierzchni pionowych
|  | m2 | 644.45
Robocizna
| Robotnicy gr.I | r-g | 0.08 | 14.1 | 727
Materiały
| Preparat gruntujący CERESIT CT 17 | dm3 | 0.22 | 9.67 |  | 1371.01
| Materiały pomocnicze | % | 1.5 |  |  | 20.57
Sprzęt
| Wyciąg jednomasztowy elektryczny 0,5t | m-g | 0.002 | 6 |  |  | 7.74
| Środek transportowy | m-g | 0.003 | 54.84 |  |  | 105.84
| Razem k.b. |  |  |  | 727 | 1391.58 | 113.58 | 2232.16
| Koszty zakupu 0% |  |  |  |  | 0 |  | 0
| Koszty pośrednie 65% R+S |  |  |  | 472.55 | 0 | 73.83 | 546.38
| Zysk 10,8% R+S+Kp(R+S) |  |  |  | 129.55 | 0 | 20.24 | 149.79
| Razem pozycja |  |  |  | 1329.1 | 1391.58 | 207.65 | 2928.33
142 | KNR 2-02 1505/01
Dwukrotne malowanie farbami emulsyjnymi wewnętrznych tynków gładkich bez gruntowania
|  | m2 | 644.45
Robocizna
| Robocizna razem | r-g | 0.1391 | 14.1 | 1263.92
Materiały
| Farba emulsyjna wewnętrzna-biała | dm3 | 0.2891 | 6.7 |  | 1248.28
| Materiały pomocnicze | % | 1.5 |  |  | 18.72
Sprzęt
| Środek transportowy | m-g | 0.0003 | 54.84 |  |  | 10.42
| Razem k.b. |  |  |  | 1263.92 | 1267 | 10.42 | 2541.34
| Koszty zakupu 0% |  |  |  |  | 0 |  | 0
| Koszty pośrednie 65% R+S |  |  |  | 821.55 | 0 | 6.77 | 828.32
| Zysk 10,8% R+S+Kp(R+S) |  |  |  | 225.23 | 0 | 1.86 | 227.09
| Razem pozycja |  |  |  | 2310.7 | 1267 | 19.05 | 3596.75
143 | KNR 2-02 1505/02
Malowanie farbami emulsyjnymi wewnętrznych tynków gładkich bez gruntowania - dodatek za każde dalsze malowanie
|  | m2 | 644.45
Robocizna
| Robocizna razem | r-g | 0.0505 | 14.1 | 458.81
Materiały
| Farba emulsyjna wewnętrzna-biała | dm3 | 0.135 | 6.7 |  | 582.9
| Materiały pomocnicze | % | 1.5 |  |  | 8.74
Sprzęt
| Środek transportowy | m-g | 0.0002 | 54.84 |  |  | 7.13
| Razem k.b. |  |  |  | 458.81 | 591.64 | 7.13 | 1057.58
| Koszty zakupu 0% |  |  |  |  | 0 |  | 0
| Koszty pośrednie 65% R+S |  |  |  | 298.23 | 0 | 4.63 | 302.86
| Zysk 10,8% R+S+Kp(R+S) |  |  |  | 81.76 | 0 | 1.27 | 83.03
| Razem pozycja |  |  |  | 838.8 | 591.64 | 13.03 | 1443.47
Razem: Malowanie
| Razem k.b. |  |  |  | 3198.02 | 4123.64 | 160.2 | 7481.86
| Koszty zakupu 0% |  |  |  |  | 0 |  | 0
| Koszty pośrednie 65% R+S |  |  |  | 2078.71 | 0 | 104.13 | 2182.84
| Zysk 10,8% R+S+Kp(R+S) |  |  |  | 569.89 | 0 | 28.55 | 598.44
| Ogółem |  |  |  | 5846.62 | 4123.64 | 292.88 | 10263.14
3.8. Elewacja
144 | KNR 0-17 2609/01
Ocieplenie ścian budynków płytami styropianowymi metodą lekką-mokrą przy użyciu gotowych zapraw klejacych - przyklejenie płyt styropianowych do ścian - grub. 14cm
|  | m2 | 204.11
Robocizna
| Robocizna razem | r-g | 1.329 | 14.1 | 3824.77
Materiały
| Płyty styropianowe EPS 70-040 Termo Organika | m3 | 0.147 | 123.58 |  | 3707.4
| Zaprawa klejowa CERESIT CT 85 - sucha mieszanka | kg | 6 | 1.3 |  | 1592.06
Sprzęt
| Żuraw okienny przenośny | m-g | 0.0135 | 3.65 |  |  | 10.07
| Środek transportowy | m-g | 0.01 | 54.84 |  |  | 111.87
| Razem k.b. |  |  |  | 3824.77 | 5299.46 | 121.94 | 9246.17
| Koszty zakupu 0% |  |  |  |  | 0 |  | 0
| Koszty pośrednie 65% R+S |  |  |  | 2486.1 | 0 | 79.26 | 2565.36
| Zysk 10,8% R+S+Kp(R+S) |  |  |  | 681.57 | 0 | 21.73 | 703.3
| Razem pozycja |  |  |  | 6992.44 | 5299.46 | 222.93 | 12514.83
145 | KNR 0-17 2609/02
Ocieplenie ścian budynków płytami styropianowymi metodą lekką-mokrą przy użyciu gotowych zapraw klejacych - przyklejenie płyt styropianowych do ościeży - grub. 2cm
|  | m2 | 12.14
Robocizna
| Robocizna razem | r-g | 1.595 | 14.1 | 272.98
Materiały
| Płyty styropianowe EPS 70-040 Termo Organika | m3 | 0.021 | 123.58 |  | 30.9
| Zaprawa klejowa CERESIT CT 85 - sucha mieszanka | kg | 6 | 1.3 |  | 94.69
Sprzęt
| Żuraw okienny przenośny | m-g | 0.0135 | 3.65 |  |  | 0.58
| Środek transportowy | m-g | 0.01 | 54.84 |  |  | 6.58
| Razem k.b. |  |  |  | 272.98 | 125.59 | 7.16 | 405.73
| Koszty zakupu 0% |  |  |  |  | 0 |  | 0
| Koszty pośrednie 65% R+S |  |  |  | 177.44 | 0 | 4.65 | 182.09
| Zysk 10,8% R+S+Kp(R+S) |  |  |  | 48.65 | 0 | 1.28 | 49.93
| Razem pozycja |  |  |  | 499.07 | 125.59 | 13.09 | 637.75
146 | KNR 0-17 2609/01
Ocieplenie ścian budynków płytami styropianowymi metodą lekką-mokrą przy użyciu gotowych zapraw klejacych - przyklejenie płyt styropianowych do ścian - grub. 5cm
|  | m2 | 9.52
Robocizna
| Robocizna razem | r-g | 1.329 | 14.1 | 178.37
Materiały
| Płyty styropianowe EPS 70-040 Termo Organika | m3 | 0.0525 | 123.58 |  | 61.79
| Zaprawa klejowa CERESIT CT 85 - sucha mieszanka | kg | 6 | 1.3 |  | 74.26
Sprzęt
| Żuraw okienny przenośny | m-g | 0.0135 | 3.65 |  |  | 0.47
| Środek transportowy | m-g | 0.01 | 54.84 |  |  | 5.48
| Razem k.b. |  |  |  | 178.37 | 136.05 | 5.95 | 320.37
| Koszty zakupu 0% |  |  |  |  | 0 |  | 0
| Koszty pośrednie 65% R+S |  |  |  | 115.94 | 0 | 3.87 | 119.81
| Zysk 10,8% R+S+Kp(R+S) |  |  |  | 31.79 | 0 | 1.06 | 32.85
| Razem pozycja |  |  |  | 326.1 | 136.05 | 10.88 | 473.03
147 | KNR 0-17 2609/04
Ocieplenie ścian budynków płytami styropianowymi metodą lekką-mokrą przy użyciu gotowych zapraw klejacych - przymocowanie płyt styropianowych za pomocą dybli plastikowych do ścian z cegły
|  | szt | 854.52
Robocizna
| Robocizna razem | r-g | 0.0641 | 14.1 | 772.26
Materiały
| Kołki poliprop.do moc.płyt styr.121-160 mm | szt | 1.04 | 0.23 |  | 204.4
Sprzęt
| Żuraw okienny przenośny | m-g | 0.0002 | 3.65 |  |  | 0.62
| Środek transportowy | m-g | 0.0002 | 54.84 |  |  | 9.32
| Razem k.b. |  |  |  | 772.26 | 204.4 | 9.94 | 986.6
| Koszty zakupu 0% |  |  |  |  | 0 |  | 0
| Koszty pośrednie 65% R+S |  |  |  | 501.97 | 0 | 6.46 | 508.43
| Zysk 10,8% R+S+Kp(R+S) |  |  |  | 137.62 | 0 | 1.77 | 139.39
| Razem pozycja |  |  |  | 1411.85 | 204.4 | 18.17 | 1634.42
148 | KNR 0-17 2609/06
Ocieplenie ścian budynków płytami styropianowymi metodą lekką-mokrą przy użyciu gotowych zapraw klejacych - przyklejenie jednej warstwy siatki na ścianach
|  | m2 | 213.63
Robocizna
| Robocizna razem | r-g | 0.6112 | 14.1 | 1841.04
Materiały
| Zaprawa klejowa CERESIT CT 85 - sucha mieszanka | kg | 5 | 1.3 |  | 1388.6
| Siatka z włókna szklanego | m2 | 1.135 | 2.52 |  | 611.02
Sprzęt
| Żuraw okienny przenośny | m-g | 0.007 | 3.65 |  |  | 5.48
| Środek transportowy | m-g | 0.0052 | 54.84 |  |  | 60.87
| Razem k.b. |  |  |  | 1841.04 | 1999.62 | 66.35 | 3907.01
| Koszty zakupu 0% |  |  |  |  | 0 |  | 0
| Koszty pośrednie 65% R+S |  |  |  | 1196.68 | 0 | 43.13 | 1239.81
| Zysk 10,8% R+S+Kp(R+S) |  |  |  | 328.07 | 0 | 11.82 | 339.89
| Razem pozycja |  |  |  | 3365.79 | 1999.62 | 121.3 | 5486.71
149 | KNR 0-17 2609/07
Ocieplenie ścian budynków płytami styropianowymi metodą lekką-mokrą przy użyciu gotowych zapraw klejacych - przyklejenie jednej warstwy siatki na ościeżach
|  | m2 | 12.14
Robocizna
| Robocizna razem | r-g | 1.382 | 14.1 | 236.6
Materiały
| Zaprawa klejowa CERESIT CT 85 - sucha mieszanka | kg | 5 | 1.3 |  | 78.91
| Siatka z włókna szklanego | m2 | 1.643 | 2.52 |  | 50.27
Sprzęt
| Żuraw okienny przenośny | m-g | 0.007 | 3.65 |  |  | 0.29
| Środek transportowy | m-g | 0.0052 | 54.84 |  |  | 3.29
| Razem k.b. |  |  |  | 236.6 | 129.18 | 3.58 | 369.36
| Koszty zakupu 0% |  |  |  |  | 0 |  | 0
| Koszty pośrednie 65% R+S |  |  |  | 153.79 | 0 | 2.33 | 156.12
| Zysk 10,8% R+S+Kp(R+S) |  |  |  | 42.16 | 0 | 0.64 | 42.8
| Razem pozycja |  |  |  | 432.55 | 129.18 | 6.55 | 568.28
150 | KNR 0-17 0927/01
Wyprawa elewacyjna CERESIT CT 36 z gotowej suchej mieszanki, wykonana ręcznie na uprzednio wykonanym podłożu - nałożenie na podłoże pierwszej warstwy farby gruntującej CT 16
|  | m2 | 225.77
Robocizna
| Robocizna razem | r-g | 0.105 | 14.1 | 334.31
Materiały
| Ceresit CT 16 farba do gruntowania ścian i tynków gruntująca na bazie żywic syntetycznych, biała, opak. 5 dm3 | dm3 | 0.3 | 9.98 |  | 675.95
Sprzęt
| Środek transportowy | m-g | 0.0004 | 54.84 |  |  | 4.94
| Razem k.b. |  |  |  | 334.31 | 675.95 | 4.94 | 1015.2
| Koszty zakupu 0% |  |  |  |  | 0 |  | 0
| Koszty pośrednie 65% R+S |  |  |  | 217.3 | 0 | 3.21 | 220.51
| Zysk 10,8% R+S+Kp(R+S) |  |  |  | 59.57 | 0 | 0.88 | 60.45
| Razem pozycja |  |  |  | 611.18 | 675.95 | 9.03 | 1296.16
151 | KNR 0-17 0927/03
Wyprawa elewacyjna CERESIT CT 35 z gotowej suchej mieszanki, wykonana ręcznie na uprzednio wykonanym podłożu na ścianach płaskich i powierzchniach poziomych
|  | m2 | 207.57
Robocizna
| Robocizna razem | r-g | 0.4613 | 14.1 | 1350.08
Materiały
| Ceresit CT 35 tynk mineralny, faktura kornikowa, biały, opak. 25 kg | kg | 3.5 | 1.49 |  | 1082.49
Sprzęt
| Żuraw okienny przenośny | m-g | 0.0095 | 3.65 |  |  | 7.19
| Środek transportowy | m-g | 0.0132 | 54.84 |  |  | 150.26
| Razem k.b. |  |  |  | 1350.08 | 1082.49 | 157.45 | 2590.02
| Koszty zakupu 0% |  |  |  |  | 0 |  | 0
| Koszty pośrednie 65% R+S |  |  |  | 877.55 | 0 | 102.34 | 979.89
| Zysk 10,8% R+S+Kp(R+S) |  |  |  | 240.58 | 0 | 28.06 | 268.64
| Razem pozycja |  |  |  | 2468.21 | 1082.49 | 287.85 | 3838.55
152 | KNR 0-17 0927/04
Wyprawa elewacyjna CERESIT CT 36 z gotowej suchej mieszanki, wykonana ręcznie na uprzednio wykonanym podłożu na ościeżach o szerokości do 15cm
|  | m2 | 12.14
Robocizna
| Robocizna razem | r-g | 2.1915 | 14.1 | 375.06
Materiały
| Ceresit CT 35 tynk mineralny, faktura kornikowa, biały, opak. 25 kg | kg | 3.85 | 1.49 |  | 69.64
Sprzęt
| Żuraw okienny przenośny | m-g | 0.0095 | 3.65 |  |  | 0.44
| Środek transportowy | m-g | 0.0132 | 54.84 |  |  | 8.77
| Razem k.b. |  |  |  | 375.06 | 69.64 | 9.21 | 453.91
| Koszty zakupu 0% |  |  |  |  | 0 |  | 0
| Koszty pośrednie 65% R+S |  |  |  | 243.79 | 0 | 5.99 | 249.78
| Zysk 10,8% R+S+Kp(R+S) |  |  |  | 66.84 | 0 | 1.64 | 68.48
| Razem pozycja |  |  |  | 685.69 | 69.64 | 16.84 | 772.17
153 | KNR 2-02 0921/02
Ręczne licowanie ścian płytkami klinkierowymi o wymiarach 25x6cm
|  | m2 | 19.49
Robocizna
| Tynkarze gr.III | r-g | 3.8181 | 14.1 | 1049.18
| Robotnicy gr.I | r-g | 0.2654 | 14.1 | 72.9
Materiały
| Płytki klinkierowe 25x 6cm | m2 | 0.86 | 41.58 |  | 696.88
| Zaprawa cementowo-wapienna M 7 | m3 | 0.0308 | 191.34 |  | 114.8
| Zaprawa cementowa M 12 | m3 | 0.0021 | 216.88 |  | 8.68
| Materiały pomocnicze | % | 1.5 |  |  | 12.31
Sprzęt
| Żuraw okienny przenośny | m-g | 0.0658 | 3.65 |  |  | 4.67
| Środek transportowy | m-g | 0.0593 | 54.84 |  |  | 63.61
| Razem k.b. |  |  |  | 1122.08 | 832.67 | 68.28 | 2023.03
| Koszty zakupu 0% |  |  |  |  | 0 |  | 0
| Koszty pośrednie 65% R+S |  |  |  | 729.35 | 0 | 44.38 | 773.73
| Zysk 10,8% R+S+Kp(R+S) |  |  |  | 199.95 | 0 | 12.17 | 212.12
| Razem pozycja |  |  |  | 2051.38 | 832.67 | 124.83 | 3008.88
154 | KNR 2-02.2 0541/02
Obróbki blacharskie z blachy powlekanej o szerokości w rozwinięciu ponad 25cm - parapety zewn.
|  | m2 | 4.19
Robocizna
| Robocizna razem | r-g | 1.35 | 14.1 | 79.81
Materiały
| Blacha powlekana płaska | m2 | 1.23 | 25.82 |  | 132.97
| Wkręty do blach samogwintujące | szt | 17.2 | 0.05 |  | 3.6
| Zaprawa cementowa M 12 | m3 | 0.001 | 216.88 |  | 0
Sprzęt
| Środek transportowy | m-g | 0.008 | 54.84 |  |  | 1.65
| Razem k.b. |  |  |  | 79.81 | 136.57 | 1.65 | 218.03
| Koszty zakupu 0% |  |  |  |  | 0 |  | 0
| Koszty pośrednie 65% R+S |  |  |  | 51.88 | 0 | 1.07 | 52.95
| Zysk 10,8% R+S+Kp(R+S) |  |  |  | 14.22 | 0 | 0.29 | 14.51
| Razem pozycja |  |  |  | 145.91 | 136.57 | 3.01 | 285.49
155 | KNR 2-02 0925/01
Osłony okien folią polietylenową
|  | m2 | 42.45
Robocizna
| Robocizna razem | r-g | 0.2127 | 14.1 | 127.32
Materiały
| Deski iglaste obrzynane kl.III 19-25mm | m3 | 0.00033 | 632.24 |  | 6.32
| Folia polietylenowa | m2 | 0.3833 | 1.68 |  | 27.33
| Gwoździe budowlane | kg | 0.0072 | 5.02 |  | 1.56
| Materiały pomocnicze | % | 1.5 |  |  | 0.53
Sprzęt
| Żuraw okienny przenośny | m-g | 0.0135 | 3.65 |  |  | 2.08
| Razem k.b. |  |  |  | 127.32 | 35.74 | 2.08 | 165.14
| Koszty zakupu 0% |  |  |  |  | 0 |  | 0
| Koszty pośrednie 65% R+S |  |  |  | 82.76 | 0 | 1.35 | 84.11
| Zysk 10,8% R+S+Kp(R+S) |  |  |  | 22.69 | 0 | 0.37 | 23.06
| Razem pozycja |  |  |  | 232.77 | 35.74 | 3.8 | 272.31
156 | KNR 2-02 0616/01
Izolacje z papy asfaltowej poziome na sucho - jedna warstwa - analogia - z folii polietylenowej
|  | m2 | 5.09
Robocizna
| Robocizna razem | r-g | 0.0832 | 14.1 | 5.92
Materiały
| Folia polietylenowa | m2 | 1.19 | 1.68 |  | 10.18
| Materiały pomocnicze | % | 1.5 |  |  | 0.15
Sprzęt
| Wyciąg jednomasztowy elektryczny 0,5t | m-g | 0.0045 | 6 |  |  | 0.12
| Środek transportowy | m-g | 0.0012 | 54.84 |  |  | 0.55
| Razem k.b. |  |  |  | 5.92 | 10.33 | 0.67 | 16.92
| Koszty zakupu 0% |  |  |  |  | 0 |  | 0
| Koszty pośrednie 65% R+S |  |  |  | 3.85 | 0 | 0.44 | 4.29
| Zysk 10,8% R+S+Kp(R+S) |  |  |  | 1.06 | 0 | 0.12 | 1.18
| Razem pozycja |  |  |  | 10.83 | 10.33 | 1.23 | 22.39
157 | KNR 2-02 0609/03
Izolacje z płyt styropianowych poziome na wierzchu konstrukcji, na sucho - jednowarstwowe - grub. 4cm
|  | m2 | 5.09
Robocizna
| Robocizna razem | r-g | 0.0891 | 14.1 | 6.35
Materiały
| Płyty styropianowe EPS 100-038 Termo Organika | m3 | 0.042 | 145.62 |  | 30.58
| Materiały pomocnicze | % | 1.5 |  |  | 0.46
Sprzęt
| Wyciąg jednomasztowy elektryczny 0,5t | m-g | 0.0032 | 6 |  |  | 0.12
| Środek transportowy | m-g | 0.0047 | 54.84 |  |  | 1.1
| Razem k.b. |  |  |  | 6.35 | 31.04 | 1.22 | 38.61
| Koszty zakupu 0% |  |  |  |  | 0 |  | 0
| Koszty pośrednie 65% R+S |  |  |  | 4.13 | 0 | 0.79 | 4.92
| Zysk 10,8% R+S+Kp(R+S) |  |  |  | 1.13 | 0 | 0.22 | 1.35
| Razem pozycja |  |  |  | 11.61 | 31.04 | 2.23 | 44.88
158 | NNRNKB 5 0618/02
Izolacje przeciwwilgociowe poziome z papy zgrzewalnej w pomieszczeniach o powierzchni do 5m2 (Krotność= 2)
|  | m2 | 5.09
Robocizna
| Dekarze gr.II | r-g | 0.17 | 14.1 | 24.39
| Robotnicy gr.I | r-g | 0.01 | 14.1 | 1.41
Materiały
| Papa polimerowo-asfaltowa zgrzewalna na osnowie z włókniny poliestrowej | m2 | 1.18 | 15.75 |  | 189.16
| Gaz propanowo-butanowy płynny | kg | 0.1 | 3.05 |  | 3.11
| Materiały pomocnicze | % | 1.5 |  |  | 2.88
Sprzęt
| Wyciąg jednomasztowy elektryczny 0,5t | m-g | 0.002 | 6 |  |  | 0.12
| Środek transportowy | m-g | 0.003 | 54.84 |  |  | 1.65
| Razem k.b. |  |  |  | 25.8 | 195.15 | 1.77 | 222.72
| Koszty zakupu 0% |  |  |  |  | 0 |  | 0
| Koszty pośrednie 65% R+S |  |  |  | 16.77 | 0 | 1.15 | 17.92
| Zysk 10,8% R+S+Kp(R+S) |  |  |  | 4.6 | 0 | 0.32 | 4.92
| Razem pozycja |  |  |  | 47.17 | 195.15 | 3.24 | 245.56
159 | KNR 2-02 1102/01
Warstwy wyrównawcze pod posadzki z zaprawy cementowej grubości 20mm zatarte na ostro
|  | m2 | 5.09
Robocizna
| Robocizna razem | r-g | 0.3564 | 14.1 | 25.52
Materiały
| Zaprawa cementowa M 12 | m3 | 0.0206 | 216.88 |  | 21.69
| Masa asfaltowa stos. na zimno do izolacji | kg | 0.07 | 3.21 |  | 1.16
| Drewno opałowe | kg | 0.12 | 0.15 |  | 0.09
| Materiały pomocnicze | % | 1.5 |  |  | 0.34
Sprzęt
| Wyciąg jednomasztowy elektryczny 0,5t | m-g | 0.0309 | 6 |  |  | 0.96
| Środek transportowy | m-g | 0.0003 | 54.84 |  |  | 0
| Razem k.b. |  |  |  | 25.52 | 23.28 | 0.96 | 49.76
| Koszty zakupu 0% |  |  |  |  | 0 |  | 0
| Koszty pośrednie 65% R+S |  |  |  | 16.59 | 0 | 0.62 | 17.21
| Zysk 10,8% R+S+Kp(R+S) |  |  |  | 4.55 | 0 | 0.17 | 4.72
| Razem pozycja |  |  |  | 46.66 | 23.28 | 1.75 | 71.69
160 | KNR 2-02 1102/03
Warstwy wyrównawcze pod posadzki - dodatek lub potrącenie za zmianę grubości o 10mm (Krotność= 2)
|  | m2 | 5.09
Robocizna
| Robocizna razem | r-g | 0.0716 | 14.1 | 10.29
Materiały
| Zaprawa cementowa M 12 | m3 | 0.0105 | 216.88 |  | 23.86
| Materiały pomocnicze | % | 1.5 |  |  | 0.36
Sprzęt
| Wyciąg jednomasztowy elektryczny 0,5t | m-g | 0.0158 | 6 |  |  | 0.96
| Razem k.b. |  |  |  | 10.29 | 24.22 | 0.96 | 35.47
| Koszty zakupu 0% |  |  |  |  | 0 |  | 0
| Koszty pośrednie 65% R+S |  |  |  | 6.69 | 0 | 0.62 | 7.31
| Zysk 10,8% R+S+Kp(R+S) |  |  |  | 1.83 | 0 | 0.17 | 2
| Razem pozycja |  |  |  | 18.81 | 24.22 | 1.75 | 44.78
161 | KNR 2-02 1106/07
Posadzki cementowe wraz z cokolikami - dopłata za zbrojenie posadzki siatką stalową - z drutu d=3mm o oczku 10x10cm
|  | m2 | 5.09
Robocizna
| Robocizna razem | r-g | 0.074 | 14.1 | 5.36
Materiały
| Siatka o oczku 10x10cm - pręty zgrzewane z drutu d=3mm | m2 | 1.02 | 6.5 |  | 33.74
| Materiały pomocnicze | % | 1.5 |  |  | 0.51
Sprzęt
| Wyciąg jednomasztowy elektryczny 0,5t | m-g | 0.0011 | 6 |  |  | 0.06
| Środek transportowy | m-g | 0.0017 | 54.84 |  |  | 0.55
| Razem k.b. |  |  |  | 5.36 | 34.25 | 0.61 | 40.22
| Koszty zakupu 0% |  |  |  |  | 0 |  | 0
| Koszty pośrednie 65% R+S |  |  |  | 3.48 | 0 | 0.4 | 3.88
| Zysk 10,8% R+S+Kp(R+S) |  |  |  | 0.95 | 0 | 0.11 | 1.06
| Razem pozycja |  |  |  | 9.79 | 34.25 | 1.12 | 45.16
162 | KNR 0-12 1118/08
Posadzka z płytek z kamieni sztucznych układanych na klej o wymiarach 30x30cm metodą zwykłą - gat.II
|  | m2 | 5.09
Robocizna
| Posadzkarze gr.IV | r-g | 0.7617 | 14.1 | 54.71
| Posadzkarze gr.III | r-g | 0.1904 | 14.1 | 13.68
Materiały
| Zaprawa klejąca | kg | 4.75 | 2.67 |  | 64.56
| Zaprawa spoinująca | kg | 0.4 | 5.06 |  | 10.32
| Płytki ceramiczne lub terakotowe 30x30cm gat.II | m2 | 1.02 | 30 |  | 155.7
| Materiały pomocnicze | % | 1.5 |  |  | 3.46
Sprzęt
| Wyciąg jednomasztowy elektryczny 0,5t | m-g | 0.0315 | 6 |  |  | 0.96
| Środek transportowy | m-g | 0.027 | 54.84 |  |  | 7.68
| Razem k.b. |  |  |  | 68.39 | 234.04 | 8.64 | 311.07
| Koszty zakupu 0% |  |  |  |  | 0 |  | 0
| Koszty pośrednie 65% R+S |  |  |  | 44.45 | 0 | 5.62 | 50.07
| Zysk 10,8% R+S+Kp(R+S) |  |  |  | 12.19 | 0 | 1.54 | 13.73
| Razem pozycja |  |  |  | 125.03 | 234.04 | 15.8 | 374.87
163 | NNRNKB 6 0541/02
Obróbki blacharskie z blachy powlekanej o szerokości w rozwinięciu ponad 25cm
|  | m2 | 2.51
Robocizna
| Blacharze gr.II | r-g | 0.64 | 14.1 | 22.7
| Robotnicy gr.I | r-g | 0.71 | 14.1 | 25.1
Materiały
| Blacha powlekana płaska | m2 | 1.23 | 25.82 |  | 79.78
| Wkręty do blach samogwintujące | szt | 17.2 | 0.05 |  | 2.16
| Zaprawa cementowa M 12 | m3 | 0.001 | 216.88 |  | 0
| Materiały pomocnicze | % | 1.5 |  |  | 1.23
Sprzęt
| Środek transportowy | m-g | 0.008 | 54.84 |  |  | 1.1
| Razem k.b. |  |  |  | 47.8 | 83.17 | 1.1 | 132.07
| Koszty zakupu 0% |  |  |  |  | 0 |  | 0
| Koszty pośrednie 65% R+S |  |  |  | 31.07 | 0 | 0.72 | 31.79
| Zysk 10,8% R+S+Kp(R+S) |  |  |  | 8.52 | 0 | 0.2 | 8.72
| Razem pozycja |  |  |  | 87.39 | 83.17 | 2.02 | 172.58
164 | KNR 2-02 1209/02
Balustrady z pochwytem stalowym balkonowe proste
|  | m | 11.98
Robocizna
| Robocizna razem | r-g | 2.75 | 14.1 | 464.6
Materiały
| Balustrady stalowe | kg | 13.5 | 9.59 |  | 1550.99
| Zaprawa cementowa M 12 | m3 | 0.003 | 216.88 |  | 8.68
| Farba olejna do gruntowania | dm3 | 0.06 | 15.12 |  | 10.89
| Farba olejna nawierzchniowa | dm3 | 0.06 | 23.19 |  | 16.7
| Materiały pomocnicze | % | 1.5 |  |  | 23.81
Sprzęt
| Wyciąg jednomasztowy elektryczny 0,5t | m-g | 0.03 | 6 |  |  | 2.16
| Środek transportowy | m-g | 0.01 | 54.84 |  |  | 6.58
| Razem k.b. |  |  |  | 464.6 | 1611.07 | 8.74 | 2084.41
| Koszty zakupu 0% |  |  |  |  | 0 |  | 0
| Koszty pośrednie 65% R+S |  |  |  | 301.99 | 0 | 5.68 | 307.67
| Zysk 10,8% R+S+Kp(R+S) |  |  |  | 82.79 | 0 | 1.56 | 84.35
| Razem pozycja |  |  |  | 849.38 | 1611.07 | 15.98 | 2476.43
Razem: Elewacja
| Razem k.b. |  |  |  | 11174.71 | 12973.91 | 483.2 | 24631.82
| Koszty zakupu 0% |  |  |  |  | 0 |  | 0
| Koszty pośrednie 65% R+S |  |  |  | 7263.56 | 0 | 314.08 | 7577.64
| Zysk 10,8% R+S+Kp(R+S) |  |  |  | 1991.33 | 0 | 86.11 | 2077.44
| Ogółem |  |  |  | 20429.6 | 12973.91 | 883.39 | 34286.9
3.9. Opaska
165 | KNR 2-31 0407/02
Obrzeża betonowe o wym. 20x6cm na podsypce piaskowej, z wypełnieniem spoin piaskiem
|  | m | 53
Robocizna
| Robocizna razem | r-g | 0.2037 | 14.1 | 152.28
Materiały
| Obrzeże trawnikowe 75-100x30x8cm szare | m | 1.02 | 13.09 |  | 707.65
| Piasek | m3 | 0.0047 | 49.78 |  | 12.45
| Materiały pomocnicze | % | 0.5 |  |  | 3.6
| Razem k.b. |  |  |  | 152.28 | 723.7 |  | 875.98
| Koszty zakupu 0% |  |  |  |  | 0 |  | 0
| Koszty pośrednie 65% R+S |  |  |  | 98.98 | 0 |  | 98.98
| Zysk 10,8% R+S+Kp(R+S) |  |  |  | 27.14 | 0 |  | 27.14
| Razem pozycja |  |  |  | 278.4 | 723.7 |  | 1002.1
166 | KNR 2-01 0610/03
Podsypka filtracyjna z przygotowaniem kruszywa z mieszanki 65% żwir i 35% piasek
|  | m3 | 5.3
Robocizna
| Robocizna razem | r-g | 6.25 | 14.1 | 467.13
Materiały
| Żwir 16/32 | m3 | 0.864 | 115.45 |  | 528.76
| Piasek | m3 | 0.465 | 49.78 |  | 122.46
| Razem k.b. |  |  |  | 467.13 | 651.22 |  | 1118.35
| Koszty zakupu 0% |  |  |  |  | 0 |  | 0
| Koszty pośrednie 65% R+S |  |  |  | 303.63 | 0 |  | 303.63
| Zysk 10,8% R+S+Kp(R+S) |  |  |  | 83.24 | 0 |  | 83.24
| Razem pozycja |  |  |  | 854 | 651.22 |  | 1505.22
Razem: Opaska
| Razem k.b. |  |  |  | 619.41 | 1374.92 | 0 | 1994.33
| Koszty zakupu 0% |  |  |  |  | 0 |  | 0
| Koszty pośrednie 65% R+S |  |  |  | 402.62 | 0 | 0 | 402.62
| Zysk 10,8% R+S+Kp(R+S) |  |  |  | 110.38 | 0 | 0 | 110.38
| Ogółem |  |  |  | 1132.41 | 1374.92 | 0 | 2507.33
Razem: STAN WYKOŃCZENIOWY
| Razem k.b. |  |  |  | 40036.9 | 87544.5 | 2368.54 | 129949.94
| Koszty zakupu 0% |  |  |  |  | 0 |  | 0
| Koszty pośrednie 65% R+S |  |  |  | 26023.98 | 0 | 1539.56 | 27563.54
| Zysk 10,8% R+S+Kp(R+S) |  |  |  | 7134.59 | 0 | 422.08 | 7556.67
| Ogółem |  |  |  | 73195.47 | 87544.5 | 4330.18 | 165070.15
Razem kosztorys
| Razem k.b. |  |  |  | 82049.08 | 233336 | 6858.1 | 322243.18
| Koszty zakupu 0% |  |  |  |  | 0 |  | 0
| Koszty pośrednie 65% R+S |  |  |  | 53331.91 | 0 | 4457.78 | 57789.69
| Zysk 10,8% R+S+Kp(R+S) |  |  |  | 14621.16 | 0 | 1222.12 | 15843.28
| Razem |  |  |  | 150002.15 | 233336 | 12538 | 395876.15

## Elementy
Rodos 6.8.34.7 [10807]
Tabela elementów
BUDYNEK MIESZKALNY JEDNORODZINNY "DOM W KETMIACH"
Numer elementu | Opis robót | Wartość
1 | 2 | 3
1. | STAN SUROWY | 205144.31
1.1. | POZIOM "O" | 44567.99
1.1.1. | Roboty ziemne | 8952.86
1.1.2. | Fundamenty | 20675.14
1.1.3. | Izolacja fundamentów | 6229.1
1.1.4. | Podkłady | 8710.89
1.2. | ŚCIANY NADZIEMIA | 66468.3
1.2.1. | Ściany parteru | 37092.66
1.2.2. | Ściany poddasza | 10356.24
1.2.3. | Komin f-my Schiedel, kanały wentylacyjne | 19019.4
1.3. | ZBROJENIE | 12674.21
1.4. | DACH | 81433.81
1.4.1. | Dach - konstrukcja | 22015.74
1.4.2. | Dach - pokrycie | 59418.07
2. | STOLARKA OKIENNA I DRZWIOWA ZEWN. | 25661.69
2.1. | Stolarka okienna i drzwiowa zewn. | 25661.69
3. | STAN WYKOŃCZENIOWY | 165070.15
3.1. | Ścianki działowe | 9635.09
3.2. | Ocieplenie stropu | 21408.87
3.3. | Stolarka wewnętrzna | 14327.32
3.4. | Tynki i okładziny ścian wewn. | 26729.1
3.5. | Izolacje podposadzkowe | 8738.48
3.6. | Podłogi i posadzki | 37173.92
3.7. | Malowanie | 10263.14
3.8. | Elewacja | 34286.9
3.9. | Opaska | 2507.33
| Razem k.b. | 395876.15

## Robocizna
Rodos 6.8.34.7 [10807]
Zestawienie robocizny
BUDYNEK MIESZKALNY JEDNORODZINNY "DOM W KETMIACH"
Lp | Nazwa | Jm | Ilość | Cena | Wartość
1 | 2 | 3 | 4 | 5 | 6
1 | Betoniarze gr.II | r-g | 23.5 | 14.1 | 331.35
2 | Blacharze gr.II | r-g | 72.34 | 14.1 | 1020
3 | Cieśle gr.II | r-g | 324.59 | 14.1 | 4576.75
4 | Cieśle gr.III | r-g | 128.66 | 14.1 | 1814.12
5 | Dekarze gr.II | r-g | 37.73 | 14.1 | 531.99
6 | Monterzy gr.II | r-g | 67.19 | 14.1 | 947.38
7 | Murarze gr.II | r-g | 57.5 | 14.1 | 810.75
8 | Murarze gr.III | r-g | 101.27 | 14.1 | 1427.9
9 | Posadzkarze gr.II | r-g | 123.74 | 14.1 | 1744.73
10 | Posadzkarze gr.III | r-g | 68.89 | 14.1 | 971.36
11 | Posadzkarze gr.IV | r-g | 60.78 | 14.1 | 857
12 | Robocizna razem | r-g | 4055.95 | 14.1 | 57188.99
13 | Robotnicy gr.I | r-g | 378.71 | 14.1 | 5339.85
14 | Robotnicy | r-g | 228.36 | 14.1 | 3219.89
15 | Stolarze gr.II | r-g | 0.42 | 14.1 | 5.92
16 | Tynkarze gr.III | r-g | 79.44 | 14.1 | 1120.1
17 | Zbrojarze gr.II | r-g | 10 | 14.1 | 141
| Razem | r-g | 5819.07 |  | 82049.08

## Materiały
Rodos 6.8.34.7 [10807]
Zestawienie materiałów
BUDYNEK MIESZKALNY JEDNORODZINNY "DOM W KETMIACH"
Lp | Nazwa | Jm | Ilość | Cena | Wartość
1 | 2 | 3 | 4 | 5 | 6
1 | Bale iglaste obrzynane wymiarowe nasycone kl.II gr.50-75mm | m3 | 1.72 | 1056.29 | 1816.82
2 | Balustrady stalowe | kg | 161.73 | 9.59 | 1550.99
3 | Balustrady z drewna bukowego | m | 8.97 | 85 | 762.45
4 | Beton zwykły B-10 (C8/10) | m3 | 4.86 | 194.28 | 944.2
5 | Beton zwykły B-15 (C12/15) | m3 | 12.47 | 215.62 | 2688.78
6 | Beton zwykły B-20 (C16/20) | m3 | 65.63 | 233.26 | 15308.84
7 | Blacha powlekana płaska | m2 | 42.62 | 25.82 | 1100.44
8 | Brama garażowa HORMANN EPU stalowe, segmentowe z układem sprężyn naciągowych, ocieplane, białe na zewnątrz o wymiarach 2500x2125 mm z przetłoczeniami poziomymi, z prowadzeniem Z | szt | 1 | 2500 | 2500
9 | Cegła budowlana klinkierowa pełna 25x12x6,5cm | szt | 699.38 | 3.82 | 2671.63
10 | Cegła budowlana pełna | szt | 1289.27 | 0.97 | 1250.59
11 | Cegła kratówka K3 25x12x22cm | szt | 1799.51 | 2.62 | 4714.71
12 | Cement portlandzki 35 | t | 0.07 | 443.99 | 31.08
13 | Ceresit CT 16 farba do gruntowania ścian i tynków gruntująca na bazie żywic syntetycznych, biała, opak. 5 dm3 | dm3 | 67.73 | 9.98 | 675.95
14 | Ceresit CT 17 głęboko penetrujący, opak. 5 dm3 | dm3 | 13.48 | 10.79 | 145.45
15 | Ceresit CT 35 tynk mineralny, faktura kornikowa, biały, opak. 25 kg | kg | 773.24 | 1.49 | 1152.13
16 | Dachówka ceramiczna Marsylka, standardowa (12,50 szt./m2), naturalna czerwień | szt | 3475 | 3.16 | 10981
17 | Dachówka ceramiczna Marsylka, szczytowa lewa i prawa, naturalna czerwień (3szt./mb) | szt | 88 | 23.35 | 2054.8
18 | Denko rynnowe PCW "Gamrat" - 125mm | szt | 16 | 6.99 | 111.84
19 | Deski boazeryjne z drewna iglastego szer. ponad 6cm | m2 | 59.28 | 28.9 | 1713.19
20 | Deski iglaste obrzynane kl.III 19-25mm | m3 | 1.68 | 632.24 | 1062.15
21 | Deski iglaste obrzynane kl.III 28-45mm | m3 | 0.87 | 722.58 | 628.66
22 | Drewno na stemple | m3 | 0.61 | 333.87 | 203.67
23 | Drewno opałowe | kg | 28.32 | 0.15 | 4.25
24 | Drut stalowy miękki | kg | 24.54 | 4.38 | 107.48
25 | Drzwi balkonowe z PCW Oknoplast Kraków | m2 | 12.68 | 450 | 5706
26 | Drzwi wewn. 0,80x2,0 fabr.wykończ. - odp.ogniowa 30min. atest | kpl | 1 | 920 | 920
27 | Drzwi zewnętrze | m2 | 4.2 | 1000 | 4200
28 | Dyble | szt | 610.24 | 0.5 | 305.12
29 | Farba emulsyjna wewnętrzna-biała | dm3 | 316.49 | 6.7 | 2120.49
30 | Farba olejna do gruntowania | dm3 | 0.72 | 15.12 | 10.89
31 | Farba olejna nawierzchniowa | dm3 | 0.72 | 23.19 | 16.7
32 | Folia polietylenowa zbrojona dachowa | m2 | 361.4 | 3.91 | 1413.07
33 | Folia polietylenowa | m2 | 334.01 | 1.68 | 561.13
34 | Gaz propanowo-butanowy płynny | kg | 33.26 | 3.05 | 101.44
35 | Gąsior grzbietowy z klamrą do dachówki Marsylki, naturalna czerwień nr 12 (3szt./mb) | szt | 220 | 18.41 | 4050.2
36 | Gips budowlany szpachlowy | t | 0.57 | 1114.36 | 635.18
37 | Gwoździe budowlane ocynkowane | kg | 16.96 | 5.85 | 99.22
38 | Gwoździe budowlane | kg | 132.68 | 5.02 | 666.08
39 | Klamry ciesielskie | kg | 130.06 | 5.77 | 750.44
40 | Klej agresywny do PCW | kg | 0.23 | 84.84 | 19.51
41 | Klej kostny | kg | 0.83 | 16.89 | 14.02
42 | Klej winylowy Ponilent N | kg | 32.07 | 5.63 | 180.55
43 | Kolana do rur spustowych PCW "Gamrat" 110mm | szt | 12 | 14.24 | 170.88
44 | Kołki do wstrzeliwania | szt | 14.37 | 1.64 | 23.57
45 | Kołki poliprop.do moc.płyt styr.121-160 mm | szt | 1103.65 | 0.23 | 253.84
46 | Kołnierze okien dachowych do pokryć falistych 66x118cm | szt | 3 | 219 | 657
47 | Kołnierze okien dachowych do pokryć falistych 78x160cm | szt | 3 | 275 | 825
48 | Komin jednociągowy z wentylacją SCHIEDEL Rondo Plus fi 20+W - pustak dł. 0.66m | szt | 2 | 265.63 | 531.26
49 | Komin jednociągowy z wentylacją SCHIEDEL Rondo Plus fi 20+W dł. 7m | kpl | 2 | 3566.05 | 7132.1
50 | Kotwy | szt | 228.52 | 2.55 | 582.72
51 | Kratki wentylacyjne z PCW 14x14cm bez żaluzji | szt | 10 | 6.11 | 61.1
52 | Kratki wentylacyjne z PCW 14x21cm z żaluzją | szt | 10 | 7.72 | 77.2
53 | Krawędziaki iglaste wymiarowe nasycone kl.II | m3 | 11.03 | 953.36 | 10515.56
54 | Ksylamit popularny | kg | 2.48 | 6.34 | 15.73
55 | Kształtowniki profilowane C-75x0,60 | m | 7.26 | 4.33 | 31.44
56 | Kształtowniki profilowane CD-60/27 | m | 279.91 | 2.98 | 834.13
57 | Kształtowniki profilowane U-75x0,60 | m | 2.69 | 3.94 | 10.6
58 | Kształtowniki profilowane UD-28/27 | m | 58.93 | 2.32 | 136.72
59 | Lakier do drewna XYLADEKORM | dm3 | 11.29 | 20.7 | 233.7
60 | Leje spustowe z PCV "Gamrat" - 125mm | szt | 6 | 17.46 | 104.76
61 | Listewki iglaste 10x15mm kl.II | m | 55.75 | 3.92 | 218.54
62 | Listwy przyścienne z drewna | m | 181.19 | 7.87 | 1425.97
63 | Łaty iglaste wymiarowe nasycone kl.II | m3 | 1.78 | 895.39 | 1593.79
64 | Ławka kominiarska 1,00m ze wspornikami i kołyskami | kpl | 3 | 126.6 | 379.8
65 | Łączniki krzyżowe lj 60/60 | szt | 223.93 | 0.63 | 141.08
66 | Łączniki wzdłużne lw 60/110 | szt | 55.98 | 1 | 55.98
67 | Masa asfaltowa stos. na zimno do izolacji | kg | 16.52 | 3.21 | 53.03
68 | Masa uszczelniająca SUPERFLEX-10 | dm3 | 54.85 | 9.6 | 526.56
69 | Mieszanka żwirowo-piaskowa | m3 | 26.16 | 72.63 | 1900
70 | Nadproża POROTHERM 11,5 o dł. belki 100 cm | szt | 4 | 12.3 | 49.2
71 | Nadproża POROTHERM 11,5 o dł. belki 125 cm | szt | 10 | 14.6 | 146
72 | Nadproża POROTHERM 11,5 o dł. belki 125cm | szt | 6 | 14.6 | 87.6
73 | Nadproża POROTHERM 11,5 o dł. belki 150cm | szt | 2 | 17.69 | 35.38
74 | Nadproża POROTHERM 11,5 o dł. belki 175 cm | szt | 2 | 21.09 | 42.18
75 | Nadproża POROTHERM 11,5 o dł. belki 225 cm | szt | 10 | 27.72 | 277.2
76 | Nadproża POROTHERM 11,5 o dł. belki 275 cm | szt | 2 | 35.08 | 70.16
77 | Nadproża POROTHERM 11,5 o dł. belki 300cm | szt | 2 | 37.94 | 75.88
78 | Narożnik rynnowy PCW "Gamrat" - 125mm | szt | 6 | 17.05 | 102.3
79 | Obrzeże trawnikowe 75-100x30x8cm szare | m | 54.06 | 13.09 | 707.65
80 | Okapy z blachy powlekanej | m | 64.18 | 12.2 | 783
81 | Okna dachowe z szybą zespoloną, sosnowe o wym.66x118cm FAKRO | szt | 3 | 1288 | 3864
82 | Okna dachowe z szybą zespoloną, sosnowe o wym.78x160cm FAKRO | szt | 3 | 1751 | 5253
83 | Okna z PCW Oknoplast Kraków | m2 | 19.37 | 450 | 8716.5
84 | Ościeżnice drzwiowe fabr.wykończone | m | 65.88 | 40.5 | 2668.14
85 | Panele podłogowe z płyty HDF, kl. AC4 | m2 | 162.45 | 36.68 | 5958.67
86 | Papa asfaltowa na tekturze izolacyjna 400 | m2 | 14 | 2.5 | 35
87 | Papa polimerowo-asfaltowa zgrzewalna na osnowie z włókniny poliestrowej | m2 | 382.82 | 15.75 | 6029.42
88 | Parapety z płyty wiórowej wodoodp. frezowane szer. 25cm | m | 13.95 | 60 | 837
89 | Pianka podpodłogowa gr. 3mm | m2 | 164.01 | 2.8 | 459.23
90 | Pianka poliuretanowa - opakowanie ciśnieniowe | dm3 | 14.67 | 23.23 | 340.78
91 | Piasek | m3 | 2.71 | 49.78 | 134.91
92 | Płyta gipsowo-kartonowa ognioodporna grub. 15,0 mm | m2 | 12.94 | 14.62 | 189.18
93 | Płytki ceramiczne lub terakotowe 15x15cm | m2 | 8.67 | 43.85 | 380.18
94 | Płytki ceramiczne lub terakotowe 20x20cm gat.I | m2 | 62.49 | 43.85 | 2740.19
95 | Płytki ceramiczne lub terakotowe 30x30cm gat.I | m2 | 44.78 | 43.85 | 1963.6
96 | Płytki ceramiczne lub terakotowe 30x30cm gat.II | m2 | 36.61 | 30 | 1098.3
97 | Płytki klinkierowe 25x 6cm | m2 | 16.76 | 41.58 | 696.88
98 | Płyty gipsowo-kartonowe gr.12,5mm ognioodp. typu F | m2 | 161.98 | 9.88 | 1600.36
99 | Płyty MFP Pfleiderer gr.25mm | m2 | 70.05 | 23.75 | 1663.69
100 | Płyty styropianowe EPS 100-038 Termo Organika | m3 | 12.82 | 145.62 | 1866.85
101 | Płyty styropianowe EPS 70-040 Termo Organika | m3 | 34.84 | 123.58 | 4305.53
102 | Płyty styropianowe EPS T Termo Organika | m3 | 4.81 | 107.75 | 518.28
103 | Płyty z polistyrenu ekstrudowanego odm.300 | m3 | 5 | 437.66 | 2188.3
104 | Płyty z wełny mineralnej - poddasza 15cm Isover Uni-Mata 0,039 W/mK | m2 | 154.69 | 22.05 | 3410.91
105 | Płyty z wełny mineralnej - poddasza 5cm Isover Super-Mata 0,033 W/mK | m2 | 154.69 | 11.62 | 1797.5
106 | Płyty z wełny mineralnej AKU-PŁYTA gr.75mm | m2 | 3.72 | 11.37 | 42.3
107 | Preparat gruntujący CERESIT CT 17 | dm3 | 190.27 | 9.67 | 1839.91
108 | Pręty zbrojeniowe gładkie 8mm S235JR | t | 0.03 | 2630 | 78.9
109 | Pręty zbrojeniowe gładkie 6mm S235JR | t | 0.25 | 2630 | 657.5
110 | Pręty zbrojeniowe żebrowane 10mm B500SP | t | 1.72 | 2560 | 4403.2
111 | Pręty zbrojeniowe żebrowane 12mm B500SP | t | 1.14 | 2560 | 2918.4
112 | Pręty zbrojeniowe żebrowane 8mm B500SP | t | 0.08 | 2560 | 204.8
113 | Pustak wentylacyjny Schiedel 2x12/17 | szt | 28.93 | 21.78 | 630.1
114 | Pustak wentylacyjny Schiedel 2x17/12 | szt | 39.17 | 21.78 | 853.12
115 | Pustaki ceramiczne POROTHERM 25 P+W 250x375x238mm | szt | 2560.29 | 6.1 | 15617.76
116 | Rozcieńczalnik | dm3 | 1.48 | 7.42 | 10.98
117 | Roztwór asfaltowy do izolacji fundamentów Izolbet S | kg | 200.21 | 4.65 | 930.98
118 | Rury spustowe PCW Gamrat 110mm | m | 28.1 | 15.13 | 425.15
119 | Rynna dachowa z PCW śr.125mm "Gamrat" | m | 61.76 | 11.7 | 722.59
120 | Schody strychowe LWS Smart 3 segmentowe 70x111 | szt | 1 | 330 | 330
121 | Siatka o oczku 10x10cm - pręty zgrzewane z drutu d=3mm | m2 | 209.29 | 6.5 | 1360.39
122 | Siatka o oczku 10x10cm - pręty zgrzewane z drutu d=6mm | m2 | 31.42 | 8.5 | 267.07
123 | Siatka z włókna szklanego | m2 | 331.69 | 2.52 | 835.85
124 | Silikon akrylowy | szt | 0.9 | 26.72 | 24.05
125 | Skrzydła drzwiowe płytowe wewnętrzne | m2 | 24.54 | 350 | 8589
126 | Stopnie schodowe z drewna bukowego | m2 | 9.55 | 550 | 5252.5
127 | Środek impreg-grzybobój.solny "FOBOS M-4" | kg | 4.38 | 6.34 | 27.77
128 | Taśma spoinowa z włókna szklanego | m | 188.05 | 0.17 | 31.96
129 | Trójnik do gąsiora do dachówki Marsylki, naturalna czerwień | szt | 3 | 189.95 | 569.85
130 | Uchwyty do rur spustowych PCW "Gamrat" - 110mm | szt | 13.91 | 6.27 | 87.22
131 | Uchwyty do rynny PCW "Gamrat" - 125mm | szt | 121.1 | 5.54 | 670.89
132 | Uszczelki | m | 62.37 | 10.5 | 654.89
133 | Wkręty do blach samogwintujące | szt | 3838.3 | 0.05 | 191.92
134 | Wyłaz dachowy Standard 86x86 | szt | 1 | 534 | 534
135 | Zamknięcie kalenicy początkowe (płytka) do dachówki Marsylki, naturalna czerwień | szt | 3 | 16.3 | 48.9
136 | Zamknięcie początkowe gąsiora dachówki Marsylki, naturalna czerwień | szt | 6 | 36.65 | 219.9
137 | Zaprawa cementowa M 12 | m3 | 12.54 | 216.88 | 2719.7
138 | Zaprawa cementowa M 7 | m3 | 2.32 | 207.3 | 480.94
139 | Zaprawa cementowo-wapienna M 2 | m3 | 14.09 | 168.02 | 2367.4
140 | Zaprawa cementowo-wapienna M 4 | m3 | 0.01 | 175.31 | 1.75
141 | Zaprawa cementowo-wapienna M 7 | m3 | 6.17 | 191.34 | 1180.56
142 | Zaprawa klejąca | kg | 710.28 | 2.67 | 1896.45
143 | Zaprawa klejowa CERESIT CT 85 - sucha mieszanka | kg | 3154.8 | 1.3 | 4101.26
144 | Zaprawa montażowa Schiedel | kg | 241.77 | 1 | 241.77
145 | Zaprawa murarska ATLAS z Trasem do wznoszenia i spoinowania murów z cegieł klinkierowych, ceglasta, opak. 25 kg | kg | 472.36 | 1.02 | 481.81
146 | Zaprawa spoinująca | kg | 75.39 | 5.06 | 381.47
147 | Zaprawa wapienna M 0,6 | m3 | 2.84 | 176.74 | 501.95
148 | Złącza ciesielskie | kg | 24.8 | 6 | 148.8
149 | Złączka rury spustowej GAMRAT śr.110mm | szt | 6.68 | 11.96 | 79.89
150 | Złączka rynnowa GAMRAT rozm.125mm | szt | 15.14 | 15.14 | 229.22
151 | Żwir 16/32 | m3 | 4.58 | 115.45 | 528.76
| Razem |  |  |  | 229909.73
| Materiały pomocnicze |  |  |  | 3426.27
| Razem |  |  |  | 233336

## Sprzęt
Rodos 6.8.34.7 [10807]
Zestawienie sprzętu
BUDYNEK MIESZKALNY JEDNORODZINNY "DOM W KETMIACH"
Lp | Nazwa | Jm | Ilość | Cena | Wartość
1 | 2 | 3 | 4 | 5 | 6
1 | Giętarka do prętów mechaniczna | m-g | 15 | 4.38 | 65.69
2 | Koparka gąsienicowa 0,25m3 (1) | m-g | 5.17 | 76.71 | 396.59
3 | Nożyce do prętów | m-g | 18.09 | 2.5 | 45.23
4 | Piła tarczowa | m-g | 0.54 | 4.28 | 2.31
5 | Pompa do betonu na samochodzie 60m3/h (1) | m-g | 7.41 | 203.81 | 1510.24
6 | Prościarka automatyczna do prętów 4-10mm | m-g | 13.44 | 4.25 | 57.14
7 | Samochód dostawczy | m-g | 7.68 | 54.84 | 421.15
8 | Spycharka gąsienicowa 55kW (75KM) | m-g | 1.76 | 79.02 | 139.08
9 | Środek transportowy | m-g | 56.95 | 54.84 | 3123.15
10 | Wyciąg jednomasztowy elektryczny 0,5t | m-g | 175.55 | 6 | 1053.3
11 | Wyciąg szybowy | m-g | 0.97 | 5.5 | 5.34
12 | Wyciąg | m-g | 0.28 | 8 | 2.24
13 | Żuraw okienny przenośny | m-g | 10.04 | 3.65 | 36.64
| Razem | m-g | 312.88 |  | 6858.1