## Przedmiar
Rodos 7.0.17.7 [13892]
Przedmiar
BUDYNEK MIESZKALNY JEDNORODZINNY "DOM W WRZOSACH wersja TERMO"
Nr | Podstawa | Opis robót | Jm | Ilość
1 | 2 | 3 | 4 | 5
1. STAN SUROWY
1.1. POZIOM "0"
1.1.1. Roboty ziemne
1 | KNR 2-01 0126/01 | Usunięcie warstwy ziemi urodzajnej o grubości do 15cm za pomocą spycharki | m2 | 477.62
2 | KNR 2-01 0217/04 | Wykopy oraz przekopy w gruncie kategorii III wykonywane na odkład koparkami podsiębiernymi o pojemności łyżki 0,25m3 | m3 | 45.31
3 | KNR 2-01 0317/02.1 | Wykopy liniowe w gruntach suchych kategorii III-IV o szerokości 0,8-1,5m i głębokości do 1,5m o ścianach pionowych z wydobyciem urobku łopatą lub wyciągiem ręcznym | m3 | 16.52
4 | KNR 2-01 0502/02 dopłata 0,5x | Ręczne zasypywanie wnęk za ścianami budowli wodno-inżynieryjnych przy wysokości nasypu do 4m w gruncie kategorii III | m3 | 31.37
5 | KNR 2-01 0230/01.1 dopłata 0,5x | Zasypanie wykopów spycharkami gąsienicowymi 55kW (75KM) z przemieszczeniem gruntu kategorii I-III na odległość do 10m | m3 | 31.37
6 | KNR 2-01 0505/01 | Plantowanie ręczne powierzchni gruntu rodzimego kategorii I-III | m2 | 680.68
7 | KNR 2-01 0122/01 | Pomiary przy wykopach fundamentowych w terenie równinnym i nizinnym | m3 | 61.83
1.1.2. Fundamenty
8 | KNR-W 2-02 1101/03 | Podkłady betonowe na podłożu gruntowym w budownictwie mieszkaniowym i użyteczności publicznej z transportem i układaniem przy zastosowaniu pompy do betonu - podkład betonowy pod ławami z B-10 gr.10cm | m3 | 3.3
9 | KNR 2-02 0202/01.2 | Ławy fundamentowe żelbetowe prostokątne o szerokości do 0,6m z układaniem betonu z zastosowaniem pompy | m3 | 13
10 | KNR 2-02 0204/01.2 | Stopy fundamentowe żelbetowe prostokątne o objętości do 0,5m3 z układaniem betonu z zastosowaniem pompy | m3 | 0.22
11 | KNR 2-02 0207/01.2 | Ściany żelbetowe grubości 8cm o wysokości do 3,0m z układaniem betonu za pomocą pompy | m2 | 54.07
12 | KNR 2-02 0207/07.2 dopłata 17x | Ściany żelbetowe z układaniem betonu za pomocą pompy - dodatek za każdy 1cm różnicy grubości | m2 | 54.07
13 | KNR 2-02 0207/07.2 dopłata 32x | Ściany żelbetowe z układaniem betonu za pomocą pompy - dodatek za każdy 1cm różnicy grubości | m2 | 0.74
14 | KNR 2-02 0208/01.2 | Słupy żelbetowe prostokątne o wysokości do 4,0m i stosunku deskowanego obwodu do przekroju do 6 z układaniem betonu za pomocą pompy | m3 | 0.18
1.1.3. Izolacja fundamentów
15 | KNR 2-02 0603/09 | Izolacje przeciwwilgociowe powłokowe pionowe wykonywane na zimno z roztworu asfaltowego - pierwsza warstwa | m2 | 110.32
16 | KNR 2-02 0603/10 | Izolacje przeciwwilgociowe powłokowe pionowe wykonywane na zimno z roztworu asfaltowego - każda następna warstwa ponad pierwszą | m2 | 110.32
17 | KNR K-33 0103/01.1 | Przyklejenie płyt z polistyrenu ekstrudowanego do ścian w systemie izolacji cieplnej ATLAS XPS - grub.18cm | m2 | 51.23
1.1.4. Podklady
18 | KNR 2-02 1101/07.10 | Podkłady na podłożu gruntowym z pospółki do betonów zwykłych - grub.20cm | m3 | 19.79
19 | KNR-W 2-02 1101/03 | Podkłady betonowe na podłożu gruntowym w budownictwie mieszkaniowym i użyteczności publicznej z transportem i układaniem przy zastosowaniu pompy do betonu - B-15 gr.10cm | m3 | 9.89
1.2. ŚCIANY NADZIEMIA
1.2.1. Ronboty murowe z pustaków porotherm 25 P+W i roboty żelbetowe
20 | NNRNKB 5 0618/01 | Izolacje przeciwwilgociowe poziome z papy zgrzewalnej ław fundamentowych | m2 | 39.02
21 | KNR K-30 0103/01 | Ściany zewnętrzne do ocieplenia i konstrukcyjne z pustaków Porotherm 25 P+W w budynkach jednokondygnacyjnych o wysokości do 4,5m - zewnętrzne | m2 | 101.85
22 | KNR K-30 0103/01 | Ściany zewnętrzne do ocieplenia i konstrukcyjne z pustaków Porotherm 25 P+W w budynkach jednokondygnacyjnych o wysokości do 4,5m - wewnętrzne | m2 | 34.98
23 | KNR 2-02 0118/03 | Słupy i filarki międzyokienne z cegły pełnej o wymiarach 1 i 1/2x1 i 1/2 cegły na zaprawie wapiennej lub cementowo-wapiennej | m | 2.86
24 | KNR 2-02 0103/04 | Ściany budynków jednokondygnacyjnych o wysokości do 4,5m i grubości 1 cegły z cegły pełnej na zaprawie cementowej | m2 | 7.62
25 | KNR 2-02 0126/01 | Otwory na okna w ścianach murowanych grubości do 1 cegły z cegieł pojedynczych, bloczków i pustaków | otwór | 7
26 | KNR 2-02 0126/02 | Otwory na drzwi, drzwi balkonowe i wrota w ścianach murowanych grubości do 1cegły z cegieł pojedynczych, bloczków i pustaków | otwór | 4
27 | KNR K-30 0107/01 | Ułożenie belek nadprożowych Porotherm o wymiarach 115/71mm | m | 12
28 | KNR 2-02 0210/03.2 | Belki i podciągi żelbetowe o stosunku długości deskowanego obwodu do przekroju do 12 z układaniem betonu za pomocą pompy | m3 | 2.68
29 | KNR 2-02 0211/04 | Rygle i przekrycia ścian żelbetowe dwustronnie deskowane o szerokości przewiązek do 0,3m | m3 | 3.94
1.2.2. Kominy Schiedla i przewody wentylacyjne
30 | KNR K-03 0215/05 | Elementy podstawowe komina jednociągowego z wentylacją z przewietrzeniem Schiedel RONDO PLUS o średnicy przewodów 20cm+W | m | 6.2
31 | KNR K-03 0216/05 | Trójnik wyczystkowy komina jednociągowego z wentylacją z przewietrzeniem Schiedel RONDO PLUS o średnicy przewodów 20cm+W | szt | 1
32 | KNR K-03 0217/05 | Trójnik spalin komina jednociągowego z wentylacją z przewietrzeniem Schiedel RONDO PLUS o średnicy przewodów 20cm+W | szt | 1
33 | KNR K-03 0301/01 | Elementy podstawowe komina powietrzno-spalinowego Schiedel QUADRO o średnicy przewodu 12cm | m | 6.2
34 | KNR K-03 0302/01 | Trójnik wyczystkowy komina powietrzno-spalinowego Schiedel QUADRO o średnicy przewodu 12cm | szt | 1
35 | KNR K-03 0303/01 | Przyłącze spalin komina powietrzno-spalinowego Schiedel QUADRO o średnicy przewodu 12cm | szt | 1
36 | KNR K-03 0501/06 | Kanały wentylacyjne z pustaków pionowych o wymiarach 2x12/17 | m | 5.89
37 | KNR K-03 0501/05 | Kanały wentylacyjne z pustaków poziomych o wymiarach 4x17/12 | m | 6.2
38 | KNR K-33 0104/01.1 | Przyklejenie płyt z wełny mineralnej do ścian w systemie izolacji cieplnej ATLAS ROKER - gr.5cm | m2 | 14.6
39 | KNR K-33 0109/04.7 | Wykonanie warstwy zbrojącej z siatki VERTER AKE 145A na płytach z wełny mineralnej ścian w systemach izolacji cieplnej ATLAS XPS, ATLAS ETICS-STOPTER, STOPTER K-10, oraz ATLAS ROKER | m2 | 14.6
40 | KNR 2-02 0921/02 | Ręczne licowanie ścian płytkami klinkierowymi o wymiarach 25x6cm | m2 | 4.34
41 | KNR 2-02 0219/05 | Nakrywy attyk ścian ogniowych i kominów o średniej grubości 7cm | m2 | 1.05
42 | KNR 4-01 0419/02 | Wykonanie rusztowania przy kominach o obwodzie od 2 do 5m | szt | 2
43 | KNR K-03 0501/10 | Elementy wyposażenia kanałów wentylacyjnych Schiedel - kratka wentylacyjna bez żaluzji | szt | 9
44 | KNR K-03 0501/11 | Elementy wyposażenia kanałów wentylacyjnych Schiedel - kratka wentylacyjna z żaluzją | szt | 7
1.3. ZBROJENIE
45 | KNR 2-02 0290/02 | Przygotowanie i montaż zbrojenia ze stali żebrowanej w elementach budynków i budowli - d=8mm | t | 0.74
46 | KNR 2-02 0290/02 | Przygotowanie i montaż zbrojenia ze stali żebrowanej w elementach budynków i budowli - d=12mm | t | 0.54
1.4. DACH
1.4.1. Dach - konstrukcja
47 | KNR 2-02 0407/01 | Podwaliny o długości ponad 2m i przekroju do 180cm2 w konstrukcjach dachowych z tarcicy nasyconej | m3 | 4.66
48 | KNR 2-02 0406/02 | Murłaty o przekroju ponad 180cm2 w konstrukcjach dachowych z tarcicy nasyconej | m3 | 1.79
49 | KNR 2-02 0407/03 | Słupy o długości do 2m i przekroju do 180cm2 w konstrukcjach dachowych z tarcicy nasyconej | m3 | 0.35
50 | KNR 2-02 0406/06 | Ramy górne i płatwie o długości ponad 3m i przekroju ponad 180cm2 w konstrukcjach dachowych z tarcicy nasyconej | m3 | 0.9
51 | KNR 2-02 0408/05 | Krokwie zwykłe o długości ponad 4,5m i przekroju do 180cm2 w konstrukcjach dachowych z tarcicy nasyconej | m3 | 2.68
52 | KNR 2-02 0408/02 | Kleszcze o przekroju do 180cm2 w konstrukcjach dachowych z tarcicy nasyconej | m3 | 0.26
53 | KNR 2-02 0408/07 | Krokwie narożne i koszowe o przekroju do 180cm2 w konstrukcjach dachowych z tarcicy nasyconej | m3 | 1.17
54 | KNR 2-02 0408/01 | Miecze i zastrzały o przekroju do 180cm2 w konstrukcjach dachowych z tarcicy nasyconej | m3 | 0.25
1.4.2. Dach - pokrycie dachówką ceramiczną
55 | KNR 2-22 0602/01 | Wykonanie z łat szkieletu do podwieszenia podsufitki | m3 | 0.2
56 | KNR 2-22 0602/02 | Wykonanie podsufitki z desek o grubości 19mm | m2 | 39.58
57 | KNR 2-02u1 U-0202-000300/03 | Lakierowanie boazerii | m2 | 39.58
58 | KNR 0-21 4004/06 | Poszycie ścian szkieletowych ściany z płyt wiórowych | m2 | 2.23
59 | KNR 0-15 0517/01 | Ułożenie na krokwiach ekranu zabezpieczającego z folii | m2 | 186.83
60 | KNR 0-15 0517/02 | Impregnacja, przycięcie i przybicie kontrłat i łat | m2 | 184.6
61 | KNR 0-15 0517/03 | Pokrycie dachów nieodeskowanych dachówką ceramiczną z otworami z przykręceniem do łat wkrętami | m2 | 186.4
62 | KNR 0-15 0517/04 | Montaż gąsiorów z przymocowanie wkrętami do deski kalenicowej | m | 57.57
63 | KNR K-06 0242/04 | Montaż wyłazów dachowych standard WLI 86x87 o powierzchni powyżej 0,50m2 | szt | 1
64 | NNRNKB 6 0541/02 | Obróbki blacharskie z blachy powlekanej o szerokości w rozwinięciu ponad 25cm | m2 | 17.34
65 | NNRNKB 6 0411/02 | Przybicie deski czołowej przy łaceniu połaci dla pokryć z blach powlekanych | m | 49.14
66 | NNRNKB 6 0539/02 | Montaż pasów nadrynnowych - okapów przy pokryciu dachów blachą powlekaną | m | 49.14
67 | NNRNKB 8 0547/01 | Montaż rynien dachowych półokrągłych z polichlorku winylu o średnicy 125mm łączonych na klej | m | 49.14
68 | NNRNKB 8 0547/04 | Montaż denek przy rynnach dachowych półokrągłych z polichlorku winylu o średnicy 125mm łączonych na klej | szt | 2
69 | NNRNKB 8 0547/03 | Montaż narożników przy rynnach dachowych półokrągłych z polichlorku winylu o średnicy 125mm łączonych na klej | szt | 12
70 | NNRNKB 8 0547/02 | Montaż lejów spustowych przy rynnach dachowych półokrągłych z polichlorku winylu o średnicy 125mm łączonych na klej | szt | 4
71 | NNRNKB 8 0550/03 | Rury spustowe z polichlorku winylu o średnicy 100mm | m | 17.6
72 | NNRNKB 8 0550/07 | Kolanka z polichlorku winylu o średnicy 100mm | szt | 8
73 | KNR K-05 0405/02 | Montaż elementów komunikacji - ławeczka kominiarska mała | szt | 2
2. STOLARKA OKIENNA I DRZWIOWA ZEWNĘTRZNA
2.1. Stolarka okienna i drzwiowa zewnętrzna
74 | NNRNKB 4 1025/03.1 | Montaż okien z kształtowników z wysokoudarowego PCW o powierzchni do 1,5m2 z wykorzystaniem kotew | m2 | 2.98
75 | NNRNKB 4 1025/04.1 | Montaż okien z kształtowników z wysokoudarowego PCW o powierzchni ponad 1,5m2 z wykorzystaniem kotew | m2 | 15.38
76 | NNRNKB 4 1025/05.1 | Montaż drzwi balkonowych z kształtowników z wysokoudarowego PCW z wykorzystaniem kotew | m2 | 8.28
77 | KNR 2-02 1015/01 | Ościeżnice drewniane zewnętrzne zwykłe - ościeżnica w cenie skrzydła | m | 5.2
78 | KNR 2-02 1015/06 | Skrzydła drzwiowe zewnętrzne pełne o powierzchni ponad 1,0m2 | m2 | 2.1
3. STAN WYKOŃCZENIOWY
3.1. Ścianki działowe
79 | KNR K-30 0106/01 | Ścianki działowe z pustaków Porotherm 11,5 P+W w budynkach jednokondygnacyjnych o wysokości do 4,5m | m2 | 46.1
80 | KNR 2-02 0120/01.1 | Ścianki działowe pełne z cegły pełnej grubości 1/4 cegły | m2 | 3.68
3.2. Ocieplenie stropu poddasza i dachu
81 | KNR 0-21 4005/01 | Belki stropowe o szerokości do 160mm w stropach drewnianych | mb | 114.88
82 | KNR 9-12 0301/08 dopłata 2x | Izolacje cieplne i akustyczne wykonywane płytami z wełny mineralnej układanymi nad sufitem podwieszanym - gr.15cm | m2 | 106.01
83 | KNNR 2 0604/02 | Izolacja z folii polietylenowej przymocowanej do konstrukcji drewnianej | m2 | 103.78
84 | KNR 0-14 2012/02 | Okładziny stropów płytami gipsowo-kartonowymi na ruszcie metalowym pojedynczym mocowanym do podłoża z kształtowników CD i UD | m2 | 94.77
85 | KNR 0-21 4007/03 | Ślepa podłoga z płyt wiórowych - analogia - płyty MFP Pfleiderer gr. 2,5cm | m2 | 38.68
86 | KNR K-06 0246/01.1 | Montaż schodów strychowych składanych LWS-280 do pomieszczeń o wysokości do 280cm | szt | 1
87 | KNR K-33 0102/01.1 | Przyklejenie płyt styropianowych EPS 70 do ścian w systemie izolacji cieplnej ATLAS ETICS - ATLAS STOPTER, ATLAS STOPTER K-10, ATLAS HOTER - gr.20cm | m2 | 1.47
88 | KNR K-33 0109/01.1 | Wykonanie warstwy zbrojącej z siatki VERTER AKE 145A na płytach styropianowych ścian w systemach izolacji cieplnej ATLAS XPS, ATLAS ETICS-STOPTER, STOPTER K-10, oraz ATLAS ROKER | m2 | 1.47
3.3. Stolarka wewnętrzna
89 | KNR 2-02 1015/01 | Ościeżnice drewniane zewnętrzne zwykłe | m | 40.38
90 | KNR 2-02 1019/05 | Skrzydła drzwiowe płytowe wewnętrzne, wejściowe, fabrycznie wykończone, szklone, jednodzielne o powierzchni do 2,00m2 | m2 | 14.76
3.4. Tynki i okładziny ścian wewnętrznych
91 | NNRNKB 1 0832/01 | Tynki cementowe III kategorii wykonywane ręcznie na ścianach, z transportem mechanicznym | m2 | 291.6
92 | NNRNKB 1 0837/09 | Tynki zwykłe kategorii III, IV na ościeżach o szerokości 15cm o powierzchni otworów ponad 3 m2 wykonywane ręcznie, z transportem mechanicznym | m2 | 2.16
93 | KNR K-32 0101/06.1 | Jednokrotne gruntowanie podłoża pod okładziny ścian środkiem gruntującym ATLAS UNI-GRUNT | m2 | 39.61
94 | KNR K-32 0103/03 | Okładziny ścian z płytek ceramicznych 20x20cm w technologii ATLAS | m2 | 39.61
95 | KNR 2-02 0129/02 | Montaż podokienników o długości ponad 1m - wewnetrzne - 3,45m2 | szt | 7
3.5. Izolacje podposadzkowe
96 | KNR 2-02 0616/01 | Izolacje poziome z jednej warstwy papy asfaltowej na sucho - folia polietylenowa gr.3mm | m2 | 94.77
97 | KNR 2-02 0609/03 | Izolacje poziome na wierzchu konstrukcji jednowarstwowe z płyt styropianowych na sucho - gr.15cm | m2 | 94.77
3.6. Podłogi i posadzki
98 | KNR 2-02 1102/02 | Warstwy wyrównawcze z zaprawy cementowej grubości 20mm pod posadzki zatarte na gładko | m2 | 94.77
99 | KNR 2-02 1102/03 dopłata 5x | Warstwy wyrównawcze pod posadzki - dodatek lub potrącenie za zmianę grubości o 10mm | m2 | 94.77
100 | KNR 2-02 1106/07 | Posadzki cementowe wraz z cokolikami - dopłata za zbrojenie posadzki siatką stalową - z drutu d=3mm o oczku 10x10cm | m2 | 94.77
101 | KNR K-32 0201/06 | Gruntowanie podłoża jednokrotnie pod okładziny posadzek w technologii ATLAS | m2 | 94.77
102 | KNR K-32 0203/05 | Posadzki z płytek ceramicznych 30x30cm w technologii ATLAS | m2 | 21.79
103 | KNR 0-12 1119/05 | Cokoliki z płytek z kamieni sztucznych układanych na klej bez przecinania płytek o wymiarach 15x15cm metodą zwykłą | m | 16.87
104 | KNR 2-02 0611/03 | Izolacje poziome z płyt ze szkła piankowego na sucho - gąbka pod panele | m2 | 72.98
105 | NNRNKB 8 1136/01 | Posadzki z paneli podłogowych układane na klej | m2 | 72.98
3.7. Malowanie
106 | NNRNKB 7 1134/02.2 | Gruntowanie preparatami gruntującymi ATLAS UNI GRUNT powierzchni pionowych | m2 | 388.53
107 | KNR 2-02 1505/05 | Dwukrotne malowanie farbami emulsyjnymi wewnętrznych płyt gipsowych spoinowanych szpachlowanych z gruntowaniem | m2 | 94.77
108 | KNR 2-02 1505/01 | Dwukrotne malowanie farbami emulsyjnymi wewnętrznych tynków gładkich bez gruntowania | m2 | 254.6
109 | KNR 2-02 1505/02 | Malowanie farbami emulsyjnymi wewnętrznych tynków gładkich bez gruntowania - dodatek za każde dalsze malowanie | m2 | 254.6
3.8. Elewacja
110 | KNR K-33 0102/01.1 | Przyklejenie płyt styropianowych EPS 70 do ścian w systemie izolacji cieplnej ATLAS ETICS - ATLAS STOPTER, ATLAS STOPTER K-10, ATLAS HOTER - gr.20cm | m2 | 137.83
111 | KNR K-33 0102/05.1 | Przyklejenie płyt styropianowych EPS 70 do ościeży o szerokości do 30cm w systemie izolacji cieplnej ATLAS ETICS - ATLAS STOPTER, ATLAS STOPTER K-10, ATLAS HOTER - gr.2cm | m2 | 9.14
112 | KNR K-33 0105/02 | Przymocowanie płyt styropianowych za pomocą dybli plastikowych w ilości 4szt/m2 do podłoża z cegły w systemach ATLAS ETICS-ATLAS STOPTER, ATLAS STOPTER K-10, ATLAS HOTER | m2 | 131
113 | KNR K-33 0109/01.1 | Wykonanie warstwy zbrojącej z siatki VERTER AKE 145A na płytach styropianowych ścian w systemach izolacji cieplnej ATLAS XPS, ATLAS ETICS-STOPTER, STOPTER K-10, oraz ATLAS ROKER | m2 | 131
114 | KNR K-33 0109/03.1 | Wykonanie warstwy zbrojącej z siatki VERTER AKE 145A na płytach styropianowych ościeży w systemach izolacji cieplnej ATLAS XPS, ATLAS ETICS-STOPTER, STOPTER K-10, oraz ATLAS ROKER | m2 | 9.14
115 | KNR K-33 0110/03 | Wykonanie na przygotowanym podłożu tynków mineralnych cienkowarstwowych z zaprawy ATLAS CERMIT SN 20 o uziarnieniu 2,0mm i fakturze nakrapianej | m2 | 140.14
116 | KNR 2-02 0921/02 | Ręczne licowanie ścian płytkami klinkierowymi o wymiarach 25x6cm | m2 | 23.26
117 | NNRNKB 6 0541/02 | Obróbki blacharskie z blachy powlekanej o szerokości w rozwinięciu ponad 25cm - parapety zewnętrzne | m2 | 3.45
118 | KNR 2-02 0925/01 | Osłony okien folią polietylenową | m2 | 27.86
3.9. Opaska
119 | KNR 2-31 0407/04 | Obrzeża betonowe o wymiarach 30x8cm na podsypce piaskowej, z wypełnieniem spoin zaprawą cementową | m | 49.48
120 | KNR 2-01 0610/07 | Podsypka filtracyjna z gotowego kruszywa, ze żwiru | m3 | 4.95

## Kosztorys uproszczony
Rodos 7.0.17.7 [13892]
Kosztorys uproszczony
BUDYNEK MIESZKALNY JEDNORODZINNY "DOM W WRZOSACH wersja TERMO"
Nr | Podstawa | Opis robót | Jm | Ilość | Cena | Wartość
1 | 2 | 3 | 4 | 5 | 6 | 7
1. STAN SUROWY
1.1. POZIOM "0"
1.1.1. Roboty ziemne
1 | KNR 2-01 0126/01 | Usunięcie warstwy ziemi urodzajnej o grubości do 15cm za pomocą spycharki | m2 | 477.62 | 0.7 | 322.83
2 | KNR 2-01 0217/04 | Wykopy oraz przekopy w gruncie kategorii III wykonywane na odkład koparkami podsiębiernymi o pojemności łyżki 0,25m3 | m3 | 45.31 | 14.66 | 664.47
3 | KNR 2-01 0317/02.1 | Wykopy liniowe w gruntach suchych kategorii III-IV o szerokości 0,8-1,5m i głębokości do 1,5m o ścianach pionowych z wydobyciem urobku łopatą lub wyciągiem ręcznym | m3 | 16.52 | 112.54 | 1859.36
4 | KNR 2-01 0502/02 dopłata 0,5x | Ręczne zasypywanie wnęk za ścianami budowli wodno-inżynieryjnych przy wysokości nasypu do 4m w gruncie kategorii III | m3 | 31.37 | 87.02 | 2730.07
5 | KNR 2-01 0230/01.1 dopłata 0,5x | Zasypanie wykopów spycharkami gąsienicowymi 55kW (75KM) z przemieszczeniem gruntu kategorii I-III na odległość do 10m | m3 | 31.37 | 1.04 | 32.98
6 | KNR 2-01 0505/01 | Plantowanie ręczne powierzchni gruntu rodzimego kategorii I-III | m2 | 680.68 | 4.02 | 2736.14
7 | KNR 2-01 0122/01 | Pomiary przy wykopach fundamentowych w terenie równinnym i nizinnym | m3 | 61.83 | 2.24 | 139.22
|  | Roboty ziemne |  |  |  | 8485.09
1.1.2. Fundamenty
8 | KNR-W 2-02 1101/03 | Podkłady betonowe na podłożu gruntowym w budownictwie mieszkaniowym i użyteczności publicznej z transportem i układaniem przy zastosowaniu pompy do betonu - podkład betonowy pod ławami z B-10 gr.10cm | m3 | 3.3 | 358.16 | 1181.95
9 | KNR 2-02 0202/01.2 | Ławy fundamentowe żelbetowe prostokątne o szerokości do 0,6m z układaniem betonu z zastosowaniem pompy | m3 | 13 | 466.21 | 6060.81
10 | KNR 2-02 0204/01.2 | Stopy fundamentowe żelbetowe prostokątne o objętości do 0,5m3 z układaniem betonu z zastosowaniem pompy | m3 | 0.22 | 489.69 | 107.76
11 | KNR 2-02 0207/01.2 | Ściany żelbetowe grubości 8cm o wysokości do 3,0m z układaniem betonu za pomocą pompy | m2 | 54.07 | 159.01 | 8597.33
12 | KNR 2-02 0207/07.2 dopłata 17x | Ściany żelbetowe z układaniem betonu za pomocą pompy - dodatek za każdy 1cm różnicy grubości | m2 | 54.07 | 62.25 | 3365.8
13 | KNR 2-02 0207/07.2 dopłata 32x | Ściany żelbetowe z układaniem betonu za pomocą pompy - dodatek za każdy 1cm różnicy grubości | m2 | 0.74 | 117.19 | 86.72
14 | KNR 2-02 0208/01.2 | Słupy żelbetowe prostokątne o wysokości do 4,0m i stosunku deskowanego obwodu do przekroju do 6 z układaniem betonu za pomocą pompy | m3 | 0.18 | 748.89 | 134.8
|  | Fundamenty |  |  |  | 19535.14
1.1.3. Izolacja fundamentów
15 | KNR 2-02 0603/09 | Izolacje przeciwwilgociowe powłokowe pionowe wykonywane na zimno z roztworu asfaltowego - pierwsza warstwa | m2 | 110.32 | 8.48 | 935.05
16 | KNR 2-02 0603/10 | Izolacje przeciwwilgociowe powłokowe pionowe wykonywane na zimno z roztworu asfaltowego - każda następna warstwa ponad pierwszą | m2 | 110.32 | 4.2 | 463.96
17 | KNR K-33 0103/01.1 | Przyklejenie płyt z polistyrenu ekstrudowanego do ścian w systemie izolacji cieplnej ATLAS XPS - grub.18cm | m2 | 51.23 | 155.93 | 7987.17
|  | Izolacja fundamentów |  |  |  | 9386.17
1.1.4. Podklady
18 | KNR 2-02 1101/07.10 | Podkłady na podłożu gruntowym z pospółki do betonów zwykłych - grub.20cm | m3 | 19.79 | 233.63 | 4623.53
19 | KNR-W 2-02 1101/03 | Podkłady betonowe na podłożu gruntowym w budownictwie mieszkaniowym i użyteczności publicznej z transportem i układaniem przy zastosowaniu pompy do betonu - B-15 gr.10cm | m3 | 9.89 | 369.37 | 3652.95
|  | Podklady |  |  |  | 8276.48
|  | POZIOM "0" |  |  |  | 45682.88
1.2. ŚCIANY NADZIEMIA
1.2.1. Ronboty murowe z pustaków porotherm 25 P+W i roboty żelbetowe
20 | NNRNKB 5 0618/01 | Izolacje przeciwwilgociowe poziome z papy zgrzewalnej ław fundamentowych | m2 | 39.02 | 28.88 | 1126.16
21 | KNR K-30 0103/01 | Ściany zewnętrzne do ocieplenia i konstrukcyjne z pustaków Porotherm 25 P+W w budynkach jednokondygnacyjnych o wysokości do 4,5m - zewnętrzne | m2 | 101.85 | 135.24 | 13772.66
22 | KNR K-30 0103/01 | Ściany zewnętrzne do ocieplenia i konstrukcyjne z pustaków Porotherm 25 P+W w budynkach jednokondygnacyjnych o wysokości do 4,5m - wewnętrzne | m2 | 34.98 | 135.24 | 4730.17
23 | KNR 2-02 0118/03 | Słupy i filarki międzyokienne z cegły pełnej o wymiarach 1 i 1/2x1 i 1/2 cegły na zaprawie wapiennej lub cementowo-wapiennej | m | 2.86 | 177.75 | 508.35
24 | KNR 2-02 0103/04 | Ściany budynków jednokondygnacyjnych o wysokości do 4,5m i grubości 1 cegły z cegły pełnej na zaprawie cementowej | m2 | 7.62 | 210.49 | 1603.78
25 | KNR 2-02 0126/01 | Otwory na okna w ścianach murowanych grubości do 1 cegły z cegieł pojedynczych, bloczków i pustaków | otwór | 7 | 65.25 | 456.68
26 | KNR 2-02 0126/02 | Otwory na drzwi, drzwi balkonowe i wrota w ścianach murowanych grubości do 1cegły z cegieł pojedynczych, bloczków i pustaków | otwór | 4 | 90.08 | 360.29
27 | KNR K-30 0107/01 | Ułożenie belek nadprożowych Porotherm o wymiarach 115/71mm | m | 12 | 41.22 | 494.58
28 | KNR 2-02 0210/03.2 | Belki i podciągi żelbetowe o stosunku długości deskowanego obwodu do przekroju do 12 z układaniem betonu za pomocą pompy | m3 | 2.68 | 1492.58 | 4000.14
29 | KNR 2-02 0211/04 | Rygle i przekrycia ścian żelbetowe dwustronnie deskowane o szerokości przewiązek do 0,3m | m3 | 3.94 | 1040.33 | 4098.91
|  | Ronboty murowe z pustaków porotherm 25 P+W i roboty żelbetowe |  |  |  | 31151.69
1.2.2. Kominy Schiedla i przewody wentylacyjne
30 | KNR K-03 0215/05 | Elementy podstawowe komina jednociągowego z wentylacją z przewietrzeniem Schiedel RONDO PLUS o średnicy przewodów 20cm+W | m | 6.2 | 703.09 | 4359.12
31 | KNR K-03 0216/05 | Trójnik wyczystkowy komina jednociągowego z wentylacją z przewietrzeniem Schiedel RONDO PLUS o średnicy przewodów 20cm+W | szt | 1 | 57.13 | 57.13
32 | KNR K-03 0217/05 | Trójnik spalin komina jednociągowego z wentylacją z przewietrzeniem Schiedel RONDO PLUS o średnicy przewodów 20cm+W | szt | 1 | 57.13 | 57.13
33 | KNR K-03 0301/01 | Elementy podstawowe komina powietrzno-spalinowego Schiedel QUADRO o średnicy przewodu 12cm | m | 6.2 | 682.37 | 4230.64
34 | KNR K-03 0302/01 | Trójnik wyczystkowy komina powietrzno-spalinowego Schiedel QUADRO o średnicy przewodu 12cm | szt | 1 | 36.39 | 36.39
35 | KNR K-03 0303/01 | Przyłącze spalin komina powietrzno-spalinowego Schiedel QUADRO o średnicy przewodu 12cm | szt | 1 | 21.05 | 21.05
36 | KNR K-03 0501/06 | Kanały wentylacyjne z pustaków pionowych o wymiarach 2x12/17 | m | 5.89 | 116.5 | 686.18
37 | KNR K-03 0501/05 | Kanały wentylacyjne z pustaków poziomych o wymiarach 4x17/12 | m | 6.2 | 218.59 | 1355.22
38 | KNR K-33 0104/01.1 | Przyklejenie płyt z wełny mineralnej do ścian w systemie izolacji cieplnej ATLAS ROKER - gr.5cm | m2 | 14.6 | 96.23 | 1404.97
39 | KNR K-33 0109/04.7 | Wykonanie warstwy zbrojącej z siatki VERTER AKE 145A na płytach z wełny mineralnej ścian w systemach izolacji cieplnej ATLAS XPS, ATLAS ETICS-STOPTER, STOPTER K-10, oraz ATLAS ROKER | m2 | 14.6 | 41.5 | 605.74
40 | KNR 2-02 0921/02 | Ręczne licowanie ścian płytkami klinkierowymi o wymiarach 25x6cm | m2 | 4.34 | 220.94 | 958.87
41 | KNR 2-02 0219/05 | Nakrywy attyk ścian ogniowych i kominów o średniej grubości 7cm | m2 | 1.05 | 172.81 | 181.47
42 | KNR 4-01 0419/02 | Wykonanie rusztowania przy kominach o obwodzie od 2 do 5m | szt | 2 | 531.46 | 1062.91
43 | KNR K-03 0501/10 | Elementy wyposażenia kanałów wentylacyjnych Schiedel - kratka wentylacyjna bez żaluzji | szt | 9 | 32.8 | 295.07
44 | KNR K-03 0501/11 | Elementy wyposażenia kanałów wentylacyjnych Schiedel - kratka wentylacyjna z żaluzją | szt | 7 | 34.83 | 243.77
|  | Kominy Schiedla i przewody wentylacyjne |  |  |  | 15555.67
|  | ŚCIANY NADZIEMIA |  |  |  | 46707.36
1.3. ZBROJENIE
45 | KNR 2-02 0290/02 | Przygotowanie i montaż zbrojenia ze stali żebrowanej w elementach budynków i budowli - d=8mm | t | 0.74 | 6103.55 | 4516.62
46 | KNR 2-02 0290/02 | Przygotowanie i montaż zbrojenia ze stali żebrowanej w elementach budynków i budowli - d=12mm | t | 0.54 | 5900.14 | 3186.07
|  | ZBROJENIE |  |  |  | 7702.67
1.4. DACH
1.4.1. Dach - konstrukcja
47 | KNR 2-02 0407/01 | Podwaliny o długości ponad 2m i przekroju do 180cm2 w konstrukcjach dachowych z tarcicy nasyconej | m3 | 4.66 | 2505.1 | 11673.71
48 | KNR 2-02 0406/02 | Murłaty o przekroju ponad 180cm2 w konstrukcjach dachowych z tarcicy nasyconej | m3 | 1.79 | 2308.51 | 4132.19
49 | KNR 2-02 0407/03 | Słupy o długości do 2m i przekroju do 180cm2 w konstrukcjach dachowych z tarcicy nasyconej | m3 | 0.35 | 4539.48 | 1588.83
50 | KNR 2-02 0406/06 | Ramy górne i płatwie o długości ponad 3m i przekroju ponad 180cm2 w konstrukcjach dachowych z tarcicy nasyconej | m3 | 0.9 | 2651.92 | 2386.71
51 | KNR 2-02 0408/05 | Krokwie zwykłe o długości ponad 4,5m i przekroju do 180cm2 w konstrukcjach dachowych z tarcicy nasyconej | m3 | 2.68 | 2382.67 | 6385.57
52 | KNR 2-02 0408/02 | Kleszcze o przekroju do 180cm2 w konstrukcjach dachowych z tarcicy nasyconej | m3 | 0.26 | 3799.89 | 987.96
53 | KNR 2-02 0408/07 | Krokwie narożne i koszowe o przekroju do 180cm2 w konstrukcjach dachowych z tarcicy nasyconej | m3 | 1.17 | 3282.23 | 3840.21
54 | KNR 2-02 0408/01 | Miecze i zastrzały o przekroju do 180cm2 w konstrukcjach dachowych z tarcicy nasyconej | m3 | 0.25 | 4444.83 | 1111.21
|  | Dach - konstrukcja |  |  |  | 32106.39
1.4.2. Dach - pokrycie dachówką ceramiczną
55 | KNR 2-22 0602/01 | Wykonanie z łat szkieletu do podwieszenia podsufitki | m3 | 0.2 | 3630.26 | 726.05
56 | KNR 2-22 0602/02 | Wykonanie podsufitki z desek o grubości 19mm | m2 | 39.58 | 36.74 | 1454.29
57 | KNR 2-02u1 U-0202-000300/03 | Lakierowanie boazerii | m2 | 39.58 | 26.06 | 1031.26
58 | KNR 0-21 4004/06 | Poszycie ścian szkieletowych ściany z płyt wiórowych | m2 | 2.23 | 52.44 | 116.9
59 | KNR 0-15 0517/01 | Ułożenie na krokwiach ekranu zabezpieczającego z folii | m2 | 186.83 | 14.09 | 2627.26
60 | KNR 0-15 0517/02 | Impregnacja, przycięcie i przybicie kontrłat i łat | m2 | 184.6 | 31.15 | 5749.62
61 | KNR 0-15 0517/03 | Pokrycie dachów nieodeskowanych dachówką ceramiczną z otworami z przykręceniem do łat wkrętami | m2 | 186.4 | 173.96 | 32424.3
62 | KNR 0-15 0517/04 | Montaż gąsiorów z przymocowanie wkrętami do deski kalenicowej | m | 57.57 | 180.21 | 10374.43
63 | KNR K-06 0242/04 | Montaż wyłazów dachowych standard WLI 86x87 o powierzchni powyżej 0,50m2 | szt | 1 | 827.38 | 827.38
64 | NNRNKB 6 0541/02 | Obróbki blacharskie z blachy powlekanej o szerokości w rozwinięciu ponad 25cm | m2 | 17.34 | 119.54 | 2072.75
65 | NNRNKB 6 0411/02 | Przybicie deski czołowej przy łaceniu połaci dla pokryć z blach powlekanych | m | 49.14 | 9.6 | 470.17
66 | NNRNKB 6 0539/02 | Montaż pasów nadrynnowych - okapów przy pokryciu dachów blachą powlekaną | m | 49.14 | 36.25 | 1780.52
67 | NNRNKB 8 0547/01 | Montaż rynien dachowych półokrągłych z polichlorku winylu o średnicy 125mm łączonych na klej | m | 49.14 | 46.4 | 2279.19
68 | NNRNKB 8 0547/04 | Montaż denek przy rynnach dachowych półokrągłych z polichlorku winylu o średnicy 125mm łączonych na klej | szt | 2 | 17.58 | 35.18
69 | NNRNKB 8 0547/03 | Montaż narożników przy rynnach dachowych półokrągłych z polichlorku winylu o średnicy 125mm łączonych na klej | szt | 12 | 47.45 | 569.29
70 | NNRNKB 8 0547/02 | Montaż lejów spustowych przy rynnach dachowych półokrągłych z polichlorku winylu o średnicy 125mm łączonych na klej | szt | 4 | 42.97 | 171.88
71 | NNRNKB 8 0550/03 | Rury spustowe z polichlorku winylu o średnicy 100mm | m | 17.6 | 39.77 | 700.14
72 | NNRNKB 8 0550/07 | Kolanka z polichlorku winylu o średnicy 100mm | szt | 8 | 32.28 | 258.25
73 | KNR K-05 0405/02 | Montaż elementów komunikacji - ławeczka kominiarska mała | szt | 2 | 368.93 | 737.83
|  | Dach - pokrycie dachówką ceramiczną |  |  |  | 64406.67
|  | DACH |  |  |  | 96513.06
|  | STAN SUROWY |  |  |  | 196605.97
2. STOLARKA OKIENNA I DRZWIOWA ZEWNĘTRZNA
2.1. Stolarka okienna i drzwiowa zewnętrzna
74 | NNRNKB 4 1025/03.1 | Montaż okien z kształtowników z wysokoudarowego PCW o powierzchni do 1,5m2 z wykorzystaniem kotew | m2 | 2.98 | 1099.72 | 3277.15
75 | NNRNKB 4 1025/04.1 | Montaż okien z kształtowników z wysokoudarowego PCW o powierzchni ponad 1,5m2 z wykorzystaniem kotew | m2 | 15.38 | 1086.96 | 16717.12
76 | NNRNKB 4 1025/05.1 | Montaż drzwi balkonowych z kształtowników z wysokoudarowego PCW z wykorzystaniem kotew | m2 | 8.28 | 1097.47 | 9086.85
77 | KNR 2-02 1015/01 | Ościeżnice drewniane zewnętrzne zwykłe - ościeżnica w cenie skrzydła | m | 5.2 | 33.23 | 172.8
78 | KNR 2-02 1015/06 | Skrzydła drzwiowe zewnętrzne pełne o powierzchni ponad 1,0m2 | m2 | 2.1 | 1691.87 | 3552.89
|  | Stolarka okienna i drzwiowa zewnętrzna |  |  |  | 32806.81
|  | STOLARKA OKIENNA I DRZWIOWA ZEWNĘTRZNA |  |  |  | 32806.81
3. STAN WYKOŃCZENIOWY
3.1. Ścianki działowe
79 | KNR K-30 0106/01 | Ścianki działowe z pustaków Porotherm 11,5 P+W w budynkach jednokondygnacyjnych o wysokości do 4,5m | m2 | 46.1 | 90.95 | 4192.85
80 | KNR 2-02 0120/01.1 | Ścianki działowe pełne z cegły pełnej grubości 1/4 cegły | m2 | 3.68 | 72.75 | 267.76
|  | Ścianki działowe |  |  |  | 4460.62
3.2. Ocieplenie stropu poddasza i dachu
81 | KNR 0-21 4005/01 | Belki stropowe o szerokości do 160mm w stropach drewnianych | mb | 114.88 | 45.85 | 5264.56
82 | KNR 9-12 0301/08 dopłata 2x | Izolacje cieplne i akustyczne wykonywane płytami z wełny mineralnej układanymi nad sufitem podwieszanym - gr.15cm | m2 | 106.01 | 86.01 | 9118.41
83 | KNNR 2 0604/02 | Izolacja z folii polietylenowej przymocowanej do konstrukcji drewnianej | m2 | 103.78 | 4.79 | 496.72
84 | KNR 0-14 2012/02 | Okładziny stropów płytami gipsowo-kartonowymi na ruszcie metalowym pojedynczym mocowanym do podłoża z kształtowników CD i UD | m2 | 94.77 | 117.41 | 11126.55
85 | KNR 0-21 4007/03 | Ślepa podłoga z płyt wiórowych - analogia - płyty MFP Pfleiderer gr. 2,5cm | m2 | 38.68 | 68.66 | 2654.92
86 | KNR K-06 0246/01.1 | Montaż schodów strychowych składanych LWS-280 do pomieszczeń o wysokości do 280cm | szt | 1 | 641.86 | 641.86
87 | KNR K-33 0102/01.1 | Przyklejenie płyt styropianowych EPS 70 do ścian w systemie izolacji cieplnej ATLAS ETICS - ATLAS STOPTER, ATLAS STOPTER K-10, ATLAS HOTER - gr.20cm | m2 | 1.47 | 141.86 | 208.5
88 | KNR K-33 0109/01.1 | Wykonanie warstwy zbrojącej z siatki VERTER AKE 145A na płytach styropianowych ścian w systemach izolacji cieplnej ATLAS XPS, ATLAS ETICS-STOPTER, STOPTER K-10, oraz ATLAS ROKER | m2 | 1.47 | 36.33 | 53.39
|  | Ocieplenie stropu poddasza i dachu |  |  |  | 29564.9
3.3. Stolarka wewnętrzna
89 | KNR 2-02 1015/01 | Ościeżnice drewniane zewnętrzne zwykłe | m | 40.38 | 110.33 | 4455
90 | KNR 2-02 1019/05 | Skrzydła drzwiowe płytowe wewnętrzne, wejściowe, fabrycznie wykończone, szklone, jednodzielne o powierzchni do 2,00m2 | m2 | 14.76 | 476.11 | 7027.26
|  | Stolarka wewnętrzna |  |  |  | 11482.26
3.4. Tynki i okładziny ścian wewnętrznych
91 | NNRNKB 1 0832/01 | Tynki cementowe III kategorii wykonywane ręcznie na ścianach, z transportem mechanicznym | m2 | 291.6 | 42.68 | 12447.49
92 | NNRNKB 1 0837/09 | Tynki zwykłe kategorii III, IV na ościeżach o szerokości 15cm o powierzchni otworów ponad 3 m2 wykonywane ręcznie, z transportem mechanicznym | m2 | 2.16 | 108.81 | 234.99
93 | KNR K-32 0101/06.1 | Jednokrotne gruntowanie podłoża pod okładziny ścian środkiem gruntującym ATLAS UNI-GRUNT | m2 | 39.61 | 3.4 | 134.9
94 | KNR K-32 0103/03 | Okładziny ścian z płytek ceramicznych 20x20cm w technologii ATLAS | m2 | 39.61 | 107.99 | 4277.06
95 | KNR 2-02 0129/02 | Montaż podokienników o długości ponad 1m - wewnetrzne - 3,45m2 | szt | 7 | 226.94 | 1588.48
|  | Tynki i okładziny ścian wewnętrznych |  |  |  | 18682.89
3.5. Izolacje podposadzkowe
96 | KNR 2-02 0616/01 | Izolacje poziome z jednej warstwy papy asfaltowej na sucho - folia polietylenowa gr.3mm | m2 | 94.77 | 5.85 | 555.45
97 | KNR 2-02 0609/03 | Izolacje poziome na wierzchu konstrukcji jednowarstwowe z płyt styropianowych na sucho - gr.15cm | m2 | 94.77 | 58.08 | 5505.28
|  | Izolacje podposadzkowe |  |  |  | 6060.73
3.6. Podłogi i posadzki
98 | KNR 2-02 1102/02 | Warstwy wyrównawcze z zaprawy cementowej grubości 20mm pod posadzki zatarte na gładko | m2 | 94.77 | 33.79 | 3202.51
99 | KNR 2-02 1102/03 dopłata 5x | Warstwy wyrównawcze pod posadzki - dodatek lub potrącenie za zmianę grubości o 10mm | m2 | 94.77 | 29.06 | 2754.95
100 | KNR 2-02 1106/07 | Posadzki cementowe wraz z cokolikami - dopłata za zbrojenie posadzki siatką stalową - z drutu d=3mm o oczku 10x10cm | m2 | 94.77 | 10.59 | 1003.42
101 | KNR K-32 0201/06 | Gruntowanie podłoża jednokrotnie pod okładziny posadzek w technologii ATLAS | m2 | 94.77 | 3.4 | 322.74
102 | KNR K-32 0203/05 | Posadzki z płytek ceramicznych 30x30cm w technologii ATLAS | m2 | 21.79 | 101.44 | 2209.81
103 | KNR 0-12 1119/05 | Cokoliki z płytek z kamieni sztucznych układanych na klej bez przecinania płytek o wymiarach 15x15cm metodą zwykłą | m | 16.87 | 25.12 | 423.85
104 | KNR 2-02 0611/03 | Izolacje poziome z płyt ze szkła piankowego na sucho - gąbka pod panele | m2 | 72.98 | 15.39 | 1122.76
105 | NNRNKB 8 1136/01 | Posadzki z paneli podłogowych układane na klej | m2 | 72.98 | 81.28 | 5931.78
|  | Podłogi i posadzki |  |  |  | 16971.81
3.7. Malowanie
106 | NNRNKB 7 1134/02.2 | Gruntowanie preparatami gruntującymi ATLAS UNI GRUNT powierzchni pionowych | m2 | 388.53 | 5.57 | 2157.62
107 | KNR 2-02 1505/05 | Dwukrotne malowanie farbami emulsyjnymi wewnętrznych płyt gipsowych spoinowanych szpachlowanych z gruntowaniem | m2 | 94.77 | 41.65 | 3946.9
108 | KNR 2-02 1505/01 | Dwukrotne malowanie farbami emulsyjnymi wewnętrznych tynków gładkich bez gruntowania | m2 | 254.6 | 9.13 | 2324.94
109 | KNR 2-02 1505/02 | Malowanie farbami emulsyjnymi wewnętrznych tynków gładkich bez gruntowania - dodatek za każde dalsze malowanie | m2 | 254.6 | 3.66 | 932.66
|  | Malowanie |  |  |  | 9362.11
3.8. Elewacja
110 | KNR K-33 0102/01.1 | Przyklejenie płyt styropianowych EPS 70 do ścian w systemie izolacji cieplnej ATLAS ETICS - ATLAS STOPTER, ATLAS STOPTER K-10, ATLAS HOTER - gr.20cm | m2 | 137.83 | 141.86 | 19549.81
111 | KNR K-33 0102/05.1 | Przyklejenie płyt styropianowych EPS 70 do ościeży o szerokości do 30cm w systemie izolacji cieplnej ATLAS ETICS - ATLAS STOPTER, ATLAS STOPTER K-10, ATLAS HOTER - gr.2cm | m2 | 9.14 | 88.26 | 806.57
112 | KNR K-33 0105/02 | Przymocowanie płyt styropianowych za pomocą dybli plastikowych w ilości 4szt/m2 do podłoża z cegły w systemach ATLAS ETICS-ATLAS STOPTER, ATLAS STOPTER K-10, ATLAS HOTER | m2 | 131 | 15.8 | 2068.17
113 | KNR K-33 0109/01.1 | Wykonanie warstwy zbrojącej z siatki VERTER AKE 145A na płytach styropianowych ścian w systemach izolacji cieplnej ATLAS XPS, ATLAS ETICS-STOPTER, STOPTER K-10, oraz ATLAS ROKER | m2 | 131 | 36.33 | 4757.4
114 | KNR K-33 0109/03.1 | Wykonanie warstwy zbrojącej z siatki VERTER AKE 145A na płytach styropianowych ościeży w systemach izolacji cieplnej ATLAS XPS, ATLAS ETICS-STOPTER, STOPTER K-10, oraz ATLAS ROKER | m2 | 9.14 | 68.76 | 628.48
115 | KNR K-33 0110/03 | Wykonanie na przygotowanym podłożu tynków mineralnych cienkowarstwowych z zaprawy ATLAS CERMIT SN 20 o uziarnieniu 2,0mm i fakturze nakrapianej | m2 | 140.14 | 32.38 | 4538.98
116 | KNR 2-02 0921/02 | Ręczne licowanie ścian płytkami klinkierowymi o wymiarach 25x6cm | m2 | 23.26 | 220.94 | 5139.07
117 | NNRNKB 6 0541/02 | Obróbki blacharskie z blachy powlekanej o szerokości w rozwinięciu ponad 25cm - parapety zewnętrzne | m2 | 3.45 | 119.54 | 412.41
118 | KNR 2-02 0925/01 | Osłony okien folią polietylenową | m2 | 27.86 | 10.13 | 282.51
|  | Elewacja |  |  |  | 38183.4
3.9. Opaska
119 | KNR 2-31 0407/04 | Obrzeża betonowe o wymiarach 30x8cm na podsypce piaskowej, z wypełnieniem spoin zaprawą cementową | m | 49.48 | 25.45 | 1258.16
120 | KNR 2-01 0610/07 | Podsypka filtracyjna z gotowego kruszywa, ze żwiru | m3 | 4.95 | 245.02 | 1212.73
|  | Opaska |  |  |  | 2470.89
|  | STAN WYKOŃCZENIOWY |  |  |  | 137239.61
|  | Razem k.b. |  |  |  | 366652.39
Podatek VAT 0%
|  | Ogółem |  |  |  | 366652.39

## Kosztorys
Rodos 7.0.17.7 [13892]
Kosztorys
BUDYNEK MIESZKALNY JEDNORODZINNY "DOM W WRZOSACH wersja TERMO"
Nr | Podstawa | Opis robót | Jm | Nakład | Cena | Wartość
1 | 2 | 3 | 4 | 5 | 6 | 7
1. STAN SUROWY
1.1. POZIOM "0"
1.1.1. Roboty ziemne
1 | KNR 2-01 0126/01 | Usunięcie warstwy ziemi urodzajnej o grubości do 15cm za pomocą spycharki | m2 | 477.62
Robocizna
|  | Robotnicy gr.I | r-g | 0.0053 | 23.7 | 59.99
Sprzęt
|  | Spycharka gąsienicowa 74kW (100KM) | m-g | 0.0025 | 102 | 121.79
|  | Koszty bezpośrednie |  |  |  | 181.78
|  | Koszty pośrednie 60% R+S |  |  |  | 109.06
|  | Zysk 11% R+S+Kp(R+S) |  |  |  | 31.99
|  | Razem pozycja |  |  |  | 322.83
2 | KNR 2-01 0217/04 | Wykopy oraz przekopy w gruncie kategorii III wykonywane na odkład koparkami podsiębiernymi o pojemności łyżki 0,25m3 | m3 | 45.31
Robocizna
|  | Robotnicy gr.I | r-g | 0.14 | 23.7 | 150.34
Sprzęt
|  | Koparka gąsienicowa 0,25m3 | m-g | 0.0576 | 85.75 | 223.8
|  | Koszty bezpośrednie |  |  |  | 374.14
|  | Koszty pośrednie 60% R+S |  |  |  | 224.48
|  | Zysk 11% R+S+Kp(R+S) |  |  |  | 65.85
|  | Razem pozycja |  |  |  | 664.47
3 | KNR 2-01 0317/02.1 | Wykopy liniowe w gruntach suchych kategorii III-IV o szerokości 0,8-1,5m i głębokości do 1,5m o ścianach pionowych z wydobyciem urobku łopatą lub wyciągiem ręcznym | m3 | 16.52
Robocizna
|  | Robotnicy gr.I | r-g | 2.674 | 23.7 | 1046.94
|  | Koszty bezpośrednie |  |  |  | 1046.94
|  | Koszty pośrednie 60% R+S |  |  |  | 628.16
|  | Zysk 11% R+S+Kp(R+S) |  |  |  | 184.26
|  | Razem pozycja |  |  |  | 1859.36
4 | KNR 2-01 0502/02 dopłata 0,5x | Ręczne zasypywanie wnęk za ścianami budowli wodno-inżynieryjnych przy wysokości nasypu do 4m w gruncie kategorii III | m3 | 31.37
Robocizna
|  | Robotnicy gr.I norma: 4,1352*0,5 | r-g | 2.0676 | 23.7 | 1537.2
|  | Koszty bezpośrednie |  |  |  | 1537.2
|  | Koszty pośrednie 60% R+S |  |  |  | 922.32
|  | Zysk 11% R+S+Kp(R+S) |  |  |  | 270.55
|  | Razem pozycja |  |  |  | 2730.07
5 | KNR 2-01 0230/01.1 dopłata 0,5x | Zasypanie wykopów spycharkami gąsienicowymi 55kW (75KM) z przemieszczeniem gruntu kategorii I-III na odległość do 10m | m3 | 31.37
Sprzęt
|  | Spycharka gąsienicowa 55kW (75KM) norma: 0,0135*0,5 | m-g | 0.00675 | 87.72 | 18.57
|  | Koszty bezpośrednie |  |  |  | 18.57
|  | Koszty pośrednie 60% R+S |  |  |  | 11.14
|  | Zysk 11% R+S+Kp(R+S) |  |  |  | 3.27
|  | Razem pozycja |  |  |  | 32.98
6 | KNR 2-01 0505/01 | Plantowanie ręczne powierzchni gruntu rodzimego kategorii I-III | m2 | 680.68
Robocizna
|  | Robotnicy gr.I | r-g | 0.0955 | 23.7 | 1540.62
|  | Koszty bezpośrednie |  |  |  | 1540.62
|  | Koszty pośrednie 60% R+S |  |  |  | 924.37
|  | Zysk 11% R+S+Kp(R+S) |  |  |  | 271.15
|  | Razem pozycja |  |  |  | 2736.14
7 | KNR 2-01 0122/01 | Pomiary przy wykopach fundamentowych w terenie równinnym i nizinnym | m3 | 61.83
Robocizna
|  | Cieśle gr.II | r-g | 0.0098 | 23.7 | 14.36
|  | Robotnicy gr.I | r-g | 0.0436 | 23.7 | 63.89
Materiały
|  | Słupki drewniane 7cm | m3 | 2e-05 | 206 | 0.25
|  | Koszty bezpośrednie |  |  |  | 78.5
Koszty zakupu 0%
|  | Koszty pośrednie 60% R+S |  |  |  | 46.95
|  | Zysk 11% R+S+Kp(R+S) |  |  |  | 13.77
|  | Razem pozycja |  |  |  | 139.22
Razem: Roboty ziemne
|  | Koszty bezpośrednie |  |  |  | 4777.75
|  | Koszty pośrednie 60% R+S |  |  |  | 2866.5
|  | Zysk 11% R+S+Kp(R+S) |  |  |  | 840.84
|  | Razem |  |  |  | 8485.09
1.1.2. Fundamenty
8 | KNR-W 2-02 1101/03 | Podkłady betonowe na podłożu gruntowym w budownictwie mieszkaniowym i użyteczności publicznej z transportem i układaniem przy zastosowaniu pompy do betonu - podkład betonowy pod ławami z B-10 gr.10cm | m3 | 3.3
Robocizna
|  | Robotnicy | r-g | 2.9 | 23.7 | 226.81
Materiały
|  | Beton zwykły z kruszywa naturalnego C8/10 (B-10) | m3 | 1.03 | 188.46 | 640.58
|  | Materiały pomocnicze | % | 1.5 |  | 640.58
Sprzęt
|  | Pompa do betonu na samochodzie 60m3/h z rurą 20m | m-g | 0.1 | 220 | 72.6
|  | Koszty bezpośrednie |  |  |  | 949.6
Koszty zakupu 0%
|  | Koszty pośrednie 60% R+S |  |  |  | 179.65
|  | Zysk 11% R+S+Kp(R+S) |  |  |  | 52.7
|  | Razem pozycja |  |  |  | 1181.95
9 | KNR 2-02 0202/01.2 | Ławy fundamentowe żelbetowe prostokątne o szerokości do 0,6m z układaniem betonu z zastosowaniem pompy | m3 | 13
Robocizna
|  | Betoniarze gr.II norma: 0,74x0,47 | r-g | 0.3478 | 23.7 | 107.16
|  | Cieśle gr.II | r-g | 2.76 | 23.7 | 850.36
|  | Robotnicy gr.I norma: 3,91-2,33 | r-g | 1.58 | 23.7 | 486.8
Materiały
|  | Beton zwykły z kruszywa naturalnego C16/20 (B-20) | m3 | 1.015 | 207.5 | 2737.96
|  | Drewno na stemple | m3 | 0.004 | 302 | 15.7
|  | Deski iglaste obrzynane kl.III 25mm | m3 | 0.007 | 898 | 81.72
|  | Deski iglaste obrzynane kl.III 38mm | m3 | 0.005 | 1026 | 66.69
|  | Gwoździe budowlane | kg | 0.53 | 9 | 62.01
|  | Materiały pomocnicze | % | 1.5 |  | 62.01
Sprzęt
|  | Środek transportowy (1) | m-g | 0.05 | 70 | 45.5
|  | Pompa do betonu na samochodzie 60m3/h z rurą 20m | m-g | 0.08 | 220 | 228.8
|  | Koszty bezpośrednie |  |  |  | 4727.16
Koszty zakupu 0%
|  | Koszty pośrednie 60% R+S |  |  |  | 1031.17
|  | Zysk 11% R+S+Kp(R+S) |  |  |  | 302.48
|  | Razem pozycja |  |  |  | 6060.81
10 | KNR 2-02 0204/01.2 | Stopy fundamentowe żelbetowe prostokątne o objętości do 0,5m3 z układaniem betonu z zastosowaniem pompy | m3 | 0.22
Robocizna
|  | Betoniarze gr.II norma: 0,74x0,47 | r-g | 0.3478 | 23.7 | 1.81
|  | Cieśle gr.II | r-g | 3.3 | 23.7 | 17.21
|  | Robotnicy gr.I norma: 4,15-2,33 | r-g | 1.82 | 23.7 | 9.49
Materiały
|  | Beton zwykły z kruszywa naturalnego C16/20 (B-20) | m3 | 1.015 | 207.5 | 46.33
|  | Drewno na stemple | m3 | 0.004 | 302 | 0.27
|  | Deski iglaste obrzynane kl.III 25mm | m3 | 0.005 | 898 | 0.99
|  | Deski iglaste obrzynane kl.III 38mm | m3 | 0.005 | 1026 | 1.13
|  | Gwoździe budowlane | kg | 0.27 | 9 | 0.53
|  | Materiały pomocnicze | % | 1.5 |  | 0.53
Sprzęt
|  | Środek transportowy (1) | m-g | 0.04 | 70 | 0.62
|  | Pompa do betonu na samochodzie 60m3/h z rurą 20m | m-g | 0.07 | 220 | 3.39
|  | Koszty bezpośrednie |  |  |  | 82.51
Koszty zakupu 0%
|  | Koszty pośrednie 60% R+S |  |  |  | 19.52
|  | Zysk 11% R+S+Kp(R+S) |  |  |  | 5.73
|  | Razem pozycja |  |  |  | 107.76
11 | KNR 2-02 0207/01.2 | Ściany żelbetowe grubości 8cm o wysokości do 3,0m z układaniem betonu za pomocą pompy | m2 | 54.07
Robocizna
|  | Betoniarze gr.II norma: 0,12x0,47 | r-g | 0.0564 | 23.7 | 72.27
|  | Cieśle gr.II | r-g | 1.7 | 23.7 | 2178.48
|  | Robotnicy gr.I norma: 1,28-0,25 | r-g | 1.03 | 23.7 | 1319.9
Materiały
|  | Beton zwykły z kruszywa naturalnego C16/20 (B-20) | m3 | 0.082 | 207.5 | 920
|  | Deski iglaste obrzynane kl.III 25mm | m3 | 0.007 | 898 | 339.88
|  | Deski iglaste obrzynane kl.III 38mm | m3 | 0.003 | 1026 | 166.43
|  | Gwoździe budowlane | kg | 0.5 | 9 | 243.32
|  | Drut stalowy miękki | kg | 0.12 | 5.04 | 32.7
|  | Materiały pomocnicze | % | 1.5 |  | 32.7
Sprzęt
|  | Wyciąg jednomasztowy elektryczny 0,5t norma: 0,34x0,47 | m-g | 0.1598 | 7.5 | 64.8
|  | Środek transportowy (1) | m-g | 0.03 | 70 | 113.55
|  | Pompa do betonu na samochodzie 60m3/h z rurą 20m | m-g | 0.01 | 220 | 118.95
|  | Koszty bezpośrednie |  |  |  | 5595.81
Koszty zakupu 0%
|  | Koszty pośrednie 60% R+S |  |  |  | 2320.77
|  | Zysk 11% R+S+Kp(R+S) |  |  |  | 680.75
|  | Razem pozycja |  |  |  | 8597.33
12 | KNR 2-02 0207/07.2 dopłata 17x | Ściany żelbetowe z układaniem betonu za pomocą pompy - dodatek za każdy 1cm różnicy grubości | m2 | 54.07
Robocizna
|  | Betoniarze gr.II norma: (0,01x0,47)*17 | r-g | 0.0799 | 23.7 | 102.39
|  | Robotnicy gr.I norma: (0,05-0,03)*17 | r-g | 0.34 | 23.7 | 435.7
Materiały
|  | Beton zwykły z kruszywa naturalnego C16/20 (B-20) norma: 0,01*17 | m3 | 0.17 | 207.5 | 1907.32
|  | Materiały pomocnicze | % | 1.5 |  | 1907.32
Sprzęt
|  | Wyciąg jednomasztowy elektryczny 0,5t norma: (0,02x0,47)*17 | m-g | 0.1598 | 7.5 | 64.8
|  | Pompa do betonu na samochodzie 60m3/h z rurą 20m norma: 0,001*17 | m-g | 0.017 | 220 | 202.22
|  | Koszty bezpośrednie |  |  |  | 2741.04
Koszty zakupu 0%
|  | Koszty pośrednie 60% R+S |  |  |  | 483.06
|  | Zysk 11% R+S+Kp(R+S) |  |  |  | 141.7
|  | Razem pozycja |  |  |  | 3365.8
13 | KNR 2-02 0207/07.2 dopłata 32x | Ściany żelbetowe z układaniem betonu za pomocą pompy - dodatek za każdy 1cm różnicy grubości | m2 | 0.74
Robocizna
|  | Betoniarze gr.II norma: (0,01x0,47)*32 | r-g | 0.1504 | 23.7 | 2.64
|  | Robotnicy gr.I norma: (0,05-0,03)*32 | r-g | 0.64 | 23.7 | 11.22
Materiały
|  | Beton zwykły z kruszywa naturalnego C16/20 (B-20) norma: 0,01*32 | m3 | 0.32 | 207.5 | 49.14
|  | Materiały pomocnicze | % | 1.5 |  | 49.14
Sprzęt
|  | Wyciąg jednomasztowy elektryczny 0,5t norma: (0,02x0,47)*32 | m-g | 0.3008 | 7.5 | 1.67
|  | Pompa do betonu na samochodzie 60m3/h z rurą 20m norma: 0,001*32 | m-g | 0.032 | 220 | 5.21
|  | Koszty bezpośrednie |  |  |  | 70.62
Koszty zakupu 0%
|  | Koszty pośrednie 60% R+S |  |  |  | 12.45
|  | Zysk 11% R+S+Kp(R+S) |  |  |  | 3.65
|  | Razem pozycja |  |  |  | 86.72
14 | KNR 2-02 0208/01.2 | Słupy żelbetowe prostokątne o wysokości do 4,0m i stosunku deskowanego obwodu do przekroju do 6 z układaniem betonu za pomocą pompy | m3 | 0.18
Robocizna
|  | Betoniarze gr.II norma: 0,75x0,47 | r-g | 0.3525 | 23.7 | 1.5
|  | Cieśle gr.II | r-g | 6.54 | 23.7 | 27.9
|  | Robotnicy gr.I norma: 5,9-3,11 | r-g | 2.79 | 23.7 | 11.9
Materiały
|  | Beton zwykły z kruszywa naturalnego C16/20 (B-20) | m3 | 1.02 | 207.5 | 38.1
|  | Deski iglaste obrzynane kl.III 25mm | m3 | 0.035 | 898 | 5.66
|  | Deski iglaste obrzynane kl.III 38mm | m3 | 0.03 | 1026 | 5.54
|  | Gwoździe budowlane | kg | 0.8 | 9 | 1.3
|  | Materiały pomocnicze | % | 1.5 |  | 1.3
Sprzęt
|  | Wyciąg jednomasztowy elektryczny 0,5t norma: 1,95x0,47 | m-g | 0.9165 | 7.5 | 1.24
|  | Środek transportowy (1) | m-g | 0.07 | 70 | 0.88
|  | Pompa do betonu na samochodzie 60m3/h z rurą 20m | m-g | 0.09 | 220 | 3.56
|  | Koszty bezpośrednie |  |  |  | 98.34
Koszty zakupu 0%
|  | Koszty pośrednie 60% R+S |  |  |  | 28.19
|  | Zysk 11% R+S+Kp(R+S) |  |  |  | 8.27
|  | Razem pozycja |  |  |  | 134.8
Razem: Fundamenty
|  | Koszty bezpośrednie |  |  |  | 14265.08
|  | Koszty pośrednie 60% R+S |  |  |  | 4074.79
|  | Zysk 11% R+S+Kp(R+S) |  |  |  | 1195.27
|  | Razem |  |  |  | 19535.14
1.1.3. Izolacja fundamentów
15 | KNR 2-02 0603/09 | Izolacje przeciwwilgociowe powłokowe pionowe wykonywane na zimno z roztworu asfaltowego - pierwsza warstwa | m2 | 110.32
Robocizna
|  | Dekarze gr.II | r-g | 0.052 | 23.7 | 135.96
|  | Robotnicy gr.I | r-g | 0.0575 | 23.7 | 150.34
Materiały
|  | Roztwór asfaltowy do gruntowania | kg | 0.35 | 4.82 | 186.11
|  | Roztwór asfaltowy do izolacji | kg | 0.4 | 4.97 | 219.32
|  | Materiały pomocnicze | % | 1.5 |  | 219.32
Sprzęt
|  | Środek transportowy (1) | m-g | 0.0011 | 70 | 8.49
|  | Koszty bezpośrednie |  |  |  | 706.3
Koszty zakupu 0%
|  | Koszty pośrednie 60% R+S |  |  |  | 176.87
|  | Zysk 11% R+S+Kp(R+S) |  |  |  | 51.88
|  | Razem pozycja |  |  |  | 935.05
16 | KNR 2-02 0603/10 | Izolacje przeciwwilgociowe powłokowe pionowe wykonywane na zimno z roztworu asfaltowego - każda następna warstwa ponad pierwszą | m2 | 110.32
Robocizna
|  | Dekarze gr.II | r-g | 0.0237 | 23.7 | 61.97
|  | Robotnicy gr.I | r-g | 0.0265 | 23.7 | 69.29
Materiały
|  | Roztwór asfaltowy do izolacji | kg | 0.4 | 4.97 | 219.32
|  | Materiały pomocnicze | % | 1.5 |  | 219.32
Sprzęt
|  | Środek transportowy (1) | m-g | 0.0006 | 70 | 4.63
|  | Koszty bezpośrednie |  |  |  | 358.5
Koszty zakupu 0%
|  | Koszty pośrednie 60% R+S |  |  |  | 81.54
|  | Zysk 11% R+S+Kp(R+S) |  |  |  | 23.92
|  | Razem pozycja |  |  |  | 463.96
17 | KNR K-33 0103/01.1 | Przyklejenie płyt z polistyrenu ekstrudowanego do ścian w systemie izolacji cieplnej ATLAS XPS - grub.18cm | m2 | 51.23
Robocizna
|  | Robotnicy | r-g | 1.38 | 23.7 | 1675.53
Materiały
|  | Zaprawa klejąca ATLAS STOPTER K-10 | kg | 6 | 1.78 | 547.14
|  | Płyta styropianowa - TERMONIUM fundament (budownictwo energooszczędne i pasywne), 0,035 W/(m*K) norma: 1,05*0,18 | m3 | 0.189 | 440 | 4260.29
|  | Pianka poliuretanowa | dm3 | 0.008 | 36 | 14.75
|  | Materiały pomocnicze | % | 1.5 |  | 14.75
Sprzęt
|  | Wyciąg jednomasztowy elektryczny 0,5t | m-g | 0.022 | 7.5 | 8.45
|  | Samochód dostawczy | m-g | 0.016 | 70 | 57.38
|  | Koszty bezpośrednie |  |  |  | 6635.87
Koszty zakupu 0%
|  | Koszty pośrednie 60% R+S |  |  |  | 1044.82
|  | Zysk 11% R+S+Kp(R+S) |  |  |  | 306.48
|  | Razem pozycja |  |  |  | 7987.17
Razem: Izolacja fundamentów
|  | Koszty bezpośrednie |  |  |  | 7700.67
|  | Koszty pośrednie 60% R+S |  |  |  | 1303.22
|  | Zysk 11% R+S+Kp(R+S) |  |  |  | 382.28
|  | Razem |  |  |  | 9386.17
1.1.4. Podklady
18 | KNR 2-02 1101/07.10 | Podkłady na podłożu gruntowym z pospółki do betonów zwykłych - grub.20cm | m3 | 19.79
Robocizna
|  | Robotnicy gr.I | r-g | 4.32 | 23.7 | 2026.18
Materiały
|  | Pospółka uziarnienie 0-31,5 mm | m3 | 1.08 | 47.25 | 1009.88
|  | Materiały pomocnicze | % | 1.5 |  | 1009.88
|  | Koszty bezpośrednie |  |  |  | 3051.21
Koszty zakupu 0%
|  | Koszty pośrednie 60% R+S |  |  |  | 1215.71
|  | Zysk 11% R+S+Kp(R+S) |  |  |  | 356.61
|  | Razem pozycja |  |  |  | 4623.53
19 | KNR-W 2-02 1101/03 | Podkłady betonowe na podłożu gruntowym w budownictwie mieszkaniowym i użyteczności publicznej z transportem i układaniem przy zastosowaniu pompy do betonu - B-15 gr.10cm | m3 | 9.89
Robocizna
|  | Robotnicy | r-g | 2.9 | 23.7 | 679.74
Materiały
|  | Beton zwykły z kruszywa naturalnego C12/15 (B-15) | m3 | 1.03 | 199.17 | 2028.89
|  | Materiały pomocnicze | % | 1.5 |  | 2028.89
Sprzęt
|  | Pompa do betonu na samochodzie 60m3/h z rurą 20m | m-g | 0.1 | 220 | 217.58
|  | Koszty bezpośrednie |  |  |  | 2956.64
Koszty zakupu 0%
|  | Koszty pośrednie 60% R+S |  |  |  | 538.39
|  | Zysk 11% R+S+Kp(R+S) |  |  |  | 157.92
|  | Razem pozycja |  |  |  | 3652.95
Razem: Podklady
|  | Koszty bezpośrednie |  |  |  | 6007.85
|  | Koszty pośrednie 60% R+S |  |  |  | 1754.1
|  | Zysk 11% R+S+Kp(R+S) |  |  |  | 514.53
|  | Razem |  |  |  | 8276.48
Razem: POZIOM "0"
|  | Koszty bezpośrednie |  |  |  | 32751.35
|  | Koszty pośrednie 60% R+S |  |  |  | 9998.61
|  | Zysk 11% R+S+Kp(R+S) |  |  |  | 2932.92
|  | Razem |  |  |  | 45682.88
1.2. ŚCIANY NADZIEMIA
1.2.1. Ronboty murowe z pustaków porotherm 25 P+W i roboty żelbetowe
20 | NNRNKB 5 0618/01 | Izolacje przeciwwilgociowe poziome z papy zgrzewalnej ław fundamentowych | m2 | 39.02
Robocizna
|  | Dekarze gr.II | r-g | 0.09 | 23.7 | 83.23
|  | Robotnicy gr.I | r-g | 0.01 | 23.7 | 9.25
Materiały
|  | Papa polimerowo-asfaltowa zgrzewalna na osnowie z włókniny poliestrowej | m2 | 1.15 | 20.37 | 914.06
|  | Gaz propan, butan | kg | 0.1 | 4.95 | 19.31
|  | Materiały pomocnicze | % | 1.5 |  | 19.31
Sprzęt
|  | Środek transportowy (1) | m-g | 0.003 | 70 | 8.19
|  | Koszty bezpośrednie |  |  |  | 1048.04
Koszty zakupu 0%
|  | Koszty pośrednie 60% R+S |  |  |  | 60.4
|  | Zysk 11% R+S+Kp(R+S) |  |  |  | 17.72
|  | Razem pozycja |  |  |  | 1126.16
21 | KNR K-30 0103/01 | Ściany zewnętrzne do ocieplenia i konstrukcyjne z pustaków Porotherm 25 P+W w budynkach jednokondygnacyjnych o wysokości do 4,5m - zewnętrzne | m2 | 101.85
Robocizna
|  | Robotnicy | r-g | 1.25 | 23.7 | 3017.31
Materiały
|  | Pustaki ceramiczne POROTHERM 25 P+W 250x373x238mm | szt | 10.9 | 7.1 | 7882.17
|  | Zaprawa budowlana zwykła cementowa M-7 | m3 | 0.016 | 250 | 407.4
|  | Materiały pomocnicze | % | 1.5 |  | 407.4
|  | Koszty bezpośrednie |  |  |  | 11431.22
Koszty zakupu 0%
|  | Koszty pośrednie 60% R+S |  |  |  | 1810.39
|  | Zysk 11% R+S+Kp(R+S) |  |  |  | 531.05
|  | Razem pozycja |  |  |  | 13772.66
22 | KNR K-30 0103/01 | Ściany zewnętrzne do ocieplenia i konstrukcyjne z pustaków Porotherm 25 P+W w budynkach jednokondygnacyjnych o wysokości do 4,5m - wewnętrzne | m2 | 34.98
Robocizna
|  | Robotnicy | r-g | 1.25 | 23.7 | 1036.28
Materiały
|  | Pustaki ceramiczne POROTHERM 25 P+W 250x373x238mm | szt | 10.9 | 7.1 | 2707.1
|  | Zaprawa budowlana zwykła cementowa M-7 | m3 | 0.016 | 250 | 139.92
|  | Materiały pomocnicze | % | 1.5 |  | 139.92
|  | Koszty bezpośrednie |  |  |  | 3926.01
Koszty zakupu 0%
|  | Koszty pośrednie 60% R+S |  |  |  | 621.77
|  | Zysk 11% R+S+Kp(R+S) |  |  |  | 182.39
|  | Razem pozycja |  |  |  | 4730.17
23 | KNR 2-02 0118/03 | Słupy i filarki międzyokienne z cegły pełnej o wymiarach 1 i 1/2x1 i 1/2 cegły na zaprawie wapiennej lub cementowo-wapiennej | m | 2.86
Robocizna
|  | Murarze gr.III | r-g | 1.36 | 23.7 | 92.18
|  | Cieśle gr.II | r-g | 0.19 | 23.7 | 12.88
|  | Robotnicy gr.I | r-g | 0.96 | 23.7 | 65.07
Materiały
|  | Cegła budowlana pełna 25x12x6,5cm | szt | 65 | 0.9 | 167.31
|  | Zaprawa budowlana zwykła cementowa M-7 | m3 | 0.037 | 250 | 26.46
|  | Materiały pomocnicze | % | 1.5 |  | 26.46
Sprzęt
|  | Wyciąg jednomasztowy elektryczny 0,5t | m-g | 0.25 | 7.5 | 5.36
|  | Koszty bezpośrednie |  |  |  | 372.17
Koszty zakupu 0%
|  | Koszty pośrednie 60% R+S |  |  |  | 105.3
|  | Zysk 11% R+S+Kp(R+S) |  |  |  | 30.88
|  | Razem pozycja |  |  |  | 508.35
24 | KNR 2-02 0103/04 | Ściany budynków jednokondygnacyjnych o wysokości do 4,5m i grubości 1 cegły z cegły pełnej na zaprawie cementowej | m2 | 7.62
Robocizna
|  | Murarze gr.III | r-g | 1.15 | 23.7 | 207.68
|  | Cieśle gr.II | r-g | 0.11 | 23.7 | 19.87
|  | Robotnicy gr.I | r-g | 1.17 | 23.7 | 211.29
Materiały
|  | Cegła budowlana pełna 25x12x6,5cm | szt | 100.1 | 0.9 | 686.49
|  | Zaprawa budowlana zwykła cementowa M-7 | m3 | 0.066 | 250 | 125.73
|  | Materiały pomocnicze | % | 1.5 |  | 125.73
|  | Koszty bezpośrednie |  |  |  | 1263.24
Koszty zakupu 0%
|  | Koszty pośrednie 60% R+S |  |  |  | 263.3
|  | Zysk 11% R+S+Kp(R+S) |  |  |  | 77.24
|  | Razem pozycja |  |  |  | 1603.78
25 | KNR 2-02 0126/01 | Otwory na okna w ścianach murowanych grubości do 1 cegły z cegieł pojedynczych, bloczków i pustaków | otwór | 7
Robocizna
|  | Murarze gr.III | r-g | 1.47 | 23.7 | 243.87
|  | Robotnicy gr.I | r-g | 0.08 | 23.7 | 13.27
|  | Koszty bezpośrednie |  |  |  | 257.14
|  | Koszty pośrednie 60% R+S |  |  |  | 154.28
|  | Zysk 11% R+S+Kp(R+S) |  |  |  | 45.26
|  | Razem pozycja |  |  |  | 456.68
26 | KNR 2-02 0126/02 | Otwory na drzwi, drzwi balkonowe i wrota w ścianach murowanych grubości do 1cegły z cegieł pojedynczych, bloczków i pustaków | otwór | 4
Robocizna
|  | Murarze gr.III | r-g | 2.03 | 23.7 | 192.44
|  | Robotnicy gr.I | r-g | 0.11 | 23.7 | 10.43
|  | Koszty bezpośrednie |  |  |  | 202.87
|  | Koszty pośrednie 60% R+S |  |  |  | 121.72
|  | Zysk 11% R+S+Kp(R+S) |  |  |  | 35.7
|  | Razem pozycja |  |  |  | 360.29
27 | KNR K-30 0107/01 | Ułożenie belek nadprożowych Porotherm o wymiarach 115/71mm | m | 12
Robocizna
|  | Robotnicy | r-g | 0.38 | 23.7 | 108.07
Materiały
|  | Nadproża POROTHERM 11,5 o dł. belki 100 cm | szt | 0.16667 | 18.95 | 37.9
|  | Nadproża POROTHERM 11,5 o dł. belki 125 cm | szt | 0.66667 | 23.95 | 191.6
|  | Zaprawa budowlana zwykła cementowa M-7 | m3 | 0.004 | 250 | 12
|  | Deski iglaste obrzynane kl.III 25mm | m3 | 0.003 | 898 | 32.33
|  | Drewno na stemple | m3 | 0.002 | 302 | 7.25
|  | Gwoździe budowlane | kg | 0.1 | 9 | 10.8
|  | Materiały pomocnicze | % | 1.5 |  | 10.8
Sprzęt
|  | Wyciąg jednomasztowy elektryczny 0,5t | m-g | 0.04 | 7.5 | 3.6
|  | Koszty bezpośrednie |  |  |  | 407.93
Koszty zakupu 0%
|  | Koszty pośrednie 60% R+S |  |  |  | 67
|  | Zysk 11% R+S+Kp(R+S) |  |  |  | 19.65
|  | Razem pozycja |  |  |  | 494.58
28 | KNR 2-02 0210/03.2 | Belki i podciągi żelbetowe o stosunku długości deskowanego obwodu do przekroju do 12 z układaniem betonu za pomocą pompy | m3 | 2.68
Robocizna
|  | Betoniarze gr.II norma: 0,7x0,47 | r-g | 0.329 | 23.7 | 20.9
|  | Cieśle gr.II | r-g | 13.19 | 23.7 | 837.78
|  | Robotnicy gr.I norma: 13,12-3,11 | r-g | 10.01 | 23.7 | 635.8
Materiały
|  | Beton zwykły z kruszywa naturalnego C16/20 (B-20) | m3 | 1.02 | 207.5 | 567.22
|  | Drewno na stemple | m3 | 0.021 | 302 | 17
|  | Deski iglaste obrzynane kl.III 25mm | m3 | 0.084 | 898 | 202.16
|  | Deski iglaste obrzynane kl.III 38mm | m3 | 0.083 | 1026 | 228.22
|  | Gwoździe budowlane | kg | 4.5 | 9 | 108.54
|  | Materiały pomocnicze | % | 1.5 |  | 108.54
Sprzęt
|  | Wyciąg jednomasztowy elektryczny 0,5t norma: 3,31x0,47 | m-g | 1.5557 | 7.5 | 31.27
|  | Środek transportowy (1) | m-g | 0.2 | 70 | 37.52
|  | Pompa do betonu na samochodzie 60m3/h z rurą 20m | m-g | 0.08 | 220 | 47.17
|  | Koszty bezpośrednie |  |  |  | 2750.43
Koszty zakupu 0%
|  | Koszty pośrednie 60% R+S |  |  |  | 966.27
|  | Zysk 11% R+S+Kp(R+S) |  |  |  | 283.44
|  | Razem pozycja |  |  |  | 4000.14
29 | KNR 2-02 0211/04 | Rygle i przekrycia ścian żelbetowe dwustronnie deskowane o szerokości przewiązek do 0,3m | m3 | 3.94
Robocizna
|  | Betoniarze gr.II | r-g | 1.35 | 23.7 | 126.06
|  | Cieśle gr.II | r-g | 10.08 | 23.7 | 941.25
|  | Robotnicy gr.I | r-g | 6.37 | 23.7 | 594.82
Materiały
|  | Beton zwykły z kruszywa naturalnego C16/20 (B-20) | m3 | 1.02 | 207.5 | 833.9
|  | Deski iglaste obrzynane kl.III 25mm | m3 | 0.018 | 898 | 63.69
|  | Deski iglaste obrzynane kl.III 38mm | m3 | 0.009 | 1026 | 36.38
|  | Gwoździe budowlane | kg | 0.58 | 9 | 20.57
|  | Drut stalowy miękki | kg | 2.5 | 5.04 | 49.64
|  | Materiały pomocnicze | % | 1.5 |  | 49.64
Sprzęt
|  | Wyciąg jednomasztowy elektryczny 0,5t | m-g | 1.78 | 7.5 | 52.6
|  | Środek transportowy (1) | m-g | 0.07 | 70 | 19.31
|  | Koszty bezpośrednie |  |  |  | 2753.28
Koszty zakupu 0%
|  | Koszty pośrednie 60% R+S |  |  |  | 1040.43
|  | Zysk 11% R+S+Kp(R+S) |  |  |  | 305.2
|  | Razem pozycja |  |  |  | 4098.91
Razem: Ronboty murowe z pustaków porotherm 25 P+W i roboty żelbetowe
|  | Koszty bezpośrednie |  |  |  | 24412.33
|  | Koszty pośrednie 60% R+S |  |  |  | 5210.85
|  | Zysk 11% R+S+Kp(R+S) |  |  |  | 1528.51
|  | Razem |  |  |  | 31151.69
1.2.2. Kominy Schiedla i przewody wentylacyjne
30 | KNR K-03 0215/05 | Elementy podstawowe komina jednociągowego z wentylacją z przewietrzeniem Schiedel RONDO PLUS o średnicy przewodów 20cm+W | m | 6.2
Robocizna
|  | Robotnicy | r-g | 1.32 | 23.7 | 193.96
Materiały
|  | Komin jednociągowy z wentylacją SCHIEDEL Rondo Plus fi 20+W dł. 6,33m | kpl | 0.16129 | 3858 | 3858
|  | Zaprawa montażowa Schiedel | kg | 5.82 | 1 | 36.08
|  | Materiały pomocnicze | % | 2 |  | 36.08
Sprzęt
|  | Wyciąg jednomasztowy elektryczny 0,5t | m-g | 0.05 | 7.5 | 2.33
|  | Samochód dostawczy | m-g | 0.05 | 70 | 21.7
|  | Koszty bezpośrednie |  |  |  | 4189.95
Koszty zakupu 0%
|  | Koszty pośrednie 60% R+S |  |  |  | 130.8
|  | Zysk 11% R+S+Kp(R+S) |  |  |  | 38.37
|  | Razem pozycja |  |  |  | 4359.12
31 | KNR K-03 0216/05 | Trójnik wyczystkowy komina jednociągowego z wentylacją z przewietrzeniem Schiedel RONDO PLUS o średnicy przewodów 20cm+W | szt | 1
Robocizna
|  | Robotnicy | r-g | 1.1 | 23.7 | 26.07
Materiały
|  | Zaprawa montażowa Schiedel | kg | 3.88 | 1 | 3.88
|  | Materiały pomocnicze | % | 1.5 |  | 3.88
Sprzęt
|  | Wyciąg jednomasztowy elektryczny 0,5t | m-g | 0.05 | 7.5 | 0.38
|  | Samochód dostawczy | m-g | 0.05 | 70 | 3.5
|  | Koszty bezpośrednie |  |  |  | 33.89
Koszty zakupu 0%
|  | Koszty pośrednie 60% R+S |  |  |  | 17.97
|  | Zysk 11% R+S+Kp(R+S) |  |  |  | 5.27
|  | Razem pozycja |  |  |  | 57.13
32 | KNR K-03 0217/05 | Trójnik spalin komina jednociągowego z wentylacją z przewietrzeniem Schiedel RONDO PLUS o średnicy przewodów 20cm+W | szt | 1
Robocizna
|  | Robotnicy | r-g | 1.1 | 23.7 | 26.07
Materiały
|  | Zaprawa montażowa Schiedel | kg | 3.88 | 1 | 3.88
|  | Materiały pomocnicze | % | 1.5 |  | 3.88
Sprzęt
|  | Wyciąg jednomasztowy elektryczny 0,5t | m-g | 0.05 | 7.5 | 0.38
|  | Samochód dostawczy | m-g | 0.05 | 70 | 3.5
|  | Koszty bezpośrednie |  |  |  | 33.89
Koszty zakupu 0%
|  | Koszty pośrednie 60% R+S |  |  |  | 17.97
|  | Zysk 11% R+S+Kp(R+S) |  |  |  | 5.27
|  | Razem pozycja |  |  |  | 57.13
33 | KNR K-03 0301/01 | Elementy podstawowe komina powietrzno-spalinowego Schiedel QUADRO o średnicy przewodu 12cm | m | 6.2
Robocizna
|  | Robotnicy | r-g | 0.95 | 23.7 | 139.59
Materiały
|  | Komin QUADRO PRO 12 pakiet dł. 6,33m | szt | 0.16129 | 3839 | 3839
|  | Zaprawa montażowa Schiedel | kg | 5.19 | 1 | 32.18
|  | Materiały pomocnicze | % | 2 |  | 32.18
Sprzęt
|  | Wyciąg jednomasztowy elektryczny 0,5t | m-g | 0.04 | 7.5 | 1.86
|  | Samochód dostawczy | m-g | 0.04 | 70 | 17.36
|  | Koszty bezpośrednie |  |  |  | 4107.41
Koszty zakupu 0%
|  | Koszty pośrednie 60% R+S |  |  |  | 95.28
|  | Zysk 11% R+S+Kp(R+S) |  |  |  | 27.95
|  | Razem pozycja |  |  |  | 4230.64
34 | KNR K-03 0302/01 | Trójnik wyczystkowy komina powietrzno-spalinowego Schiedel QUADRO o średnicy przewodu 12cm | szt | 1
Robocizna
|  | Robotnicy | r-g | 0.65 | 23.7 | 15.41
Materiały
|  | Zaprawa montażowa Schiedel | kg | 3.46 | 1 | 3.46
|  | Materiały pomocnicze | % | 1.5 |  | 3.46
Sprzęt
|  | Wyciąg jednomasztowy elektryczny 0,5t | m-g | 0.04 | 7.5 | 0.3
|  | Samochód dostawczy | m-g | 0.04 | 70 | 2.8
|  | Koszty bezpośrednie |  |  |  | 22.02
Koszty zakupu 0%
|  | Koszty pośrednie 60% R+S |  |  |  | 11.11
|  | Zysk 11% R+S+Kp(R+S) |  |  |  | 3.26
|  | Razem pozycja |  |  |  | 36.39
35 | KNR K-03 0303/01 | Przyłącze spalin komina powietrzno-spalinowego Schiedel QUADRO o średnicy przewodu 12cm | szt | 1
Robocizna
|  | Robotnicy | r-g | 0.5 | 23.7 | 11.85
Materiały
|  | Materiały pomocnicze | % | 1.5 |  | 11.85
|  | Koszty bezpośrednie |  |  |  | 11.85
Koszty zakupu 0%
|  | Koszty pośrednie 60% R+S |  |  |  | 7.11
|  | Zysk 11% R+S+Kp(R+S) |  |  |  | 2.09
|  | Razem pozycja |  |  |  | 21.05
36 | KNR K-03 0501/06 | Kanały wentylacyjne z pustaków pionowych o wymiarach 2x12/17 | m | 5.89
Robocizna
|  | Robotnicy | r-g | 0.57 | 23.7 | 79.57
Materiały
|  | Pustaki wentylacyjne Schiedel 2x12/17 | szt | 3.02 | 26.69 | 474.76
|  | Zaprawa montażowa Schiedel | kg | 5.91 | 1 | 34.81
|  | Materiały pomocnicze | % | 2 |  | 34.81
Sprzęt
|  | Wyciąg jednomasztowy elektryczny 0,5t | m-g | 0.04 | 7.5 | 1.77
|  | Samochód dostawczy | m-g | 0.03 | 70 | 12.37
|  | Koszty bezpośrednie |  |  |  | 613.47
Koszty zakupu 0%
|  | Koszty pośrednie 60% R+S |  |  |  | 56.22
|  | Zysk 11% R+S+Kp(R+S) |  |  |  | 16.49
|  | Razem pozycja |  |  |  | 686.18
37 | KNR K-03 0501/05 | Kanały wentylacyjne z pustaków poziomych o wymiarach 4x17/12 | m | 6.2
Robocizna
|  | Robotnicy | r-g | 1.1 | 23.7 | 161.63
Materiały
|  | Pustaki wentylacyjne Schiedel 4x17/12 | szt | 3.02 | 49.9 | 934.33
|  | Zaprawa montażowa Schiedel | kg | 11.33 | 1 | 70.25
|  | Materiały pomocnicze | % | 2 |  | 70.25
Sprzęt
|  | Wyciąg jednomasztowy elektryczny 0,5t | m-g | 0.06 | 7.5 | 2.79
|  | Samochód dostawczy | m-g | 0.05 | 70 | 21.7
|  | Koszty bezpośrednie |  |  |  | 1210.79
Koszty zakupu 0%
|  | Koszty pośrednie 60% R+S |  |  |  | 111.67
|  | Zysk 11% R+S+Kp(R+S) |  |  |  | 32.76
|  | Razem pozycja |  |  |  | 1355.22
38 | KNR K-33 0104/01.1 | Przyklejenie płyt z wełny mineralnej do ścian w systemie izolacji cieplnej ATLAS ROKER - gr.5cm | m2 | 14.6
Robocizna
|  | Robotnicy | r-g | 1.449 | 23.7 | 501.38
Materiały
|  | Zaprawa klejąca ATLAS ROKER W-20 | kg | 6 | 1.4 | 122.64
|  | Płyta z wełny mineralnej do izolacji ścian zewnętrznych ocieplanych metodą lekką mokrą z okładziną elewacyjną z mas tynkarskich, o grubości 50 mm | m2 | 1.02 | 23.6 | 351.45
|  | Materiały pomocnicze | % | 1.5 |  | 351.45
Sprzęt
|  | Wyciąg jednomasztowy elektryczny 0,5t | m-g | 0.022 | 7.5 | 2.41
|  | Samochód dostawczy | m-g | 0.016 | 70 | 16.35
|  | Koszty bezpośrednie |  |  |  | 1001.34
Koszty zakupu 0%
|  | Koszty pośrednie 60% R+S |  |  |  | 312.09
|  | Zysk 11% R+S+Kp(R+S) |  |  |  | 91.54
|  | Razem pozycja |  |  |  | 1404.97
39 | KNR K-33 0109/04.7 | Wykonanie warstwy zbrojącej z siatki VERTER AKE 145A na płytach z wełny mineralnej ścian w systemach izolacji cieplnej ATLAS XPS, ATLAS ETICS-STOPTER, STOPTER K-10, oraz ATLAS ROKER | m2 | 14.6
Robocizna
|  | Robotnicy | r-g | 0.7029 | 23.7 | 243.22
Materiały
|  | Zaprawa tynkarska ATLAS ROKER W-20 | kg | 6 | 1.4 | 122.64
|  | Siatka z włókna szklanego | m2 | 1.135 | 2.78 | 46.07
|  | Materiały pomocnicze | % | 2.5 |  | 46.07
Sprzęt
|  | Wyciąg jednomasztowy elektryczny 0,5t | m-g | 0.0006 | 7.5 | 0.07
|  | Samochód dostawczy | m-g | 0.0004 | 70 | 0.41
|  | Koszty bezpośrednie |  |  |  | 416.63
Koszty zakupu 0%
|  | Koszty pośrednie 60% R+S |  |  |  | 146.22
|  | Zysk 11% R+S+Kp(R+S) |  |  |  | 42.89
|  | Razem pozycja |  |  |  | 605.74
40 | KNR 2-02 0921/02 | Ręczne licowanie ścian płytkami klinkierowymi o wymiarach 25x6cm | m2 | 4.34
Robocizna
|  | Tynkarze gr.III | r-g | 3.8181 | 23.7 | 392.72
|  | Robotnicy gr.I | r-g | 0.2654 | 23.7 | 27.3
Materiały
|  | Płytki klinkierowe 25x 6cm | m2 | 0.86 | 38 | 141.83
|  | Zaprawa budowlana zwykła cementowo-wapienna M-7 | m3 | 0.0308 | 236 | 31.55
|  | Zaprawa budowlana zwykła cementowa M-12 | m3 | 0.0021 | 243 | 2.21
|  | Materiały pomocnicze | % | 1.5 |  | 2.21
Sprzęt
|  | Żuraw okienny przenośny | m-g | 0.0658 | 5.33 | 1.52
|  | Środek transportowy (1) | m-g | 0.0593 | 70 | 18.02
|  | Koszty bezpośrednie |  |  |  | 617.78
Koszty zakupu 0%
|  | Koszty pośrednie 60% R+S |  |  |  | 263.73
|  | Zysk 11% R+S+Kp(R+S) |  |  |  | 77.36
|  | Razem pozycja |  |  |  | 958.87
41 | KNR 2-02 0219/05 | Nakrywy attyk ścian ogniowych i kominów o średniej grubości 7cm | m2 | 1.05
Robocizna
|  | Betoniarze gr.II | r-g | 0.86 | 23.7 | 21.4
|  | Cieśle gr.II | r-g | 1.73 | 23.7 | 43.05
|  | Robotnicy gr.I | r-g | 0.65 | 23.7 | 16.18
Materiały
|  | Beton zwykły z kruszywa naturalnego C16/20 (B-20) | m3 | 0.071 | 207.5 | 15.47
|  | Deski iglaste obrzynane kl.III 25mm | m3 | 0.014 | 898 | 13.2
|  | Gwoździe budowlane | kg | 0.6 | 9 | 5.67
|  | Materiały pomocnicze | % | 1.5 |  | 5.67
Sprzęt
|  | Wyciąg jednomasztowy elektryczny 0,5t | m-g | 0.15 | 7.5 | 1.18
|  | Środek transportowy (1) | m-g | 0.01 | 70 | 0.74
|  | Koszty bezpośrednie |  |  |  | 117.41
Koszty zakupu 0%
|  | Koszty pośrednie 60% R+S |  |  |  | 49.53
|  | Zysk 11% R+S+Kp(R+S) |  |  |  | 14.53
|  | Razem pozycja |  |  |  | 181.47
42 | KNR 4-01 0419/02 | Wykonanie rusztowania przy kominach o obwodzie od 2 do 5m | szt | 2
Robocizna
|  | Cieśle gr.II | r-g | 4.2 | 23.7 | 199.08
|  | Robotnicy gr.I | r-g | 3.44 | 23.7 | 163.06
Materiały
|  | Drewno na stemple | m3 | 0.075 | 302 | 45.3
|  | Bale iglaste obrzynane wymiarowe nasycone kl.II gr.50-75mm | m3 | 0.054 | 1257.92 | 135.86
|  | Deski iglaste obrzynane kl.III 25mm | m3 | 0.03 | 898 | 53.88
|  | Gwoździe budowlane | kg | 0.94 | 9 | 16.92
|  | Klamry ciesielskie | kg | 3.53 | 22.6 | 159.56
|  | Materiały pomocnicze | % | 2 |  | 159.56
|  | Koszty bezpośrednie |  |  |  | 781.89
Koszty zakupu 0%
|  | Koszty pośrednie 60% R+S |  |  |  | 217.28
|  | Zysk 11% R+S+Kp(R+S) |  |  |  | 63.74
|  | Razem pozycja |  |  |  | 1062.91
43 | KNR K-03 0501/10 | Elementy wyposażenia kanałów wentylacyjnych Schiedel - kratka wentylacyjna bez żaluzji | szt | 9
Robocizna
|  | Robotnicy | r-g | 0.36 | 23.7 | 76.79
Materiały
|  | Kratki odpływu powietrza bez żaluzji | szt | 1 | 15.63 | 140.67
|  | Materiały pomocnicze | % | 4 |  | 140.67
Sprzęt
|  | Wyciąg jednomasztowy elektryczny 0,5t | m-g | 0.01 | 7.5 | 0.68
|  | Samochód dostawczy | m-g | 0.01 | 70 | 6.3
|  | Koszty bezpośrednie |  |  |  | 230.07
Koszty zakupu 0%
|  | Koszty pośrednie 60% R+S |  |  |  | 50.26
|  | Zysk 11% R+S+Kp(R+S) |  |  |  | 14.74
|  | Razem pozycja |  |  |  | 295.07
44 | KNR K-03 0501/11 | Elementy wyposażenia kanałów wentylacyjnych Schiedel - kratka wentylacyjna z żaluzją | szt | 7
Robocizna
|  | Robotnicy | r-g | 0.36 | 23.7 | 59.72
Materiały
|  | Kratki odpływu powietrza z żaluzją | szt | 1 | 17.59 | 123.13
|  | Materiały pomocnicze | % | 4 |  | 123.13
Sprzęt
|  | Wyciąg jednomasztowy elektryczny 0,5t | m-g | 0.01 | 7.5 | 0.53
|  | Samochód dostawczy | m-g | 0.01 | 70 | 4.9
|  | Koszty bezpośrednie |  |  |  | 193.21
Koszty zakupu 0%
|  | Koszty pośrednie 60% R+S |  |  |  | 39.09
|  | Zysk 11% R+S+Kp(R+S) |  |  |  | 11.47
|  | Razem pozycja |  |  |  | 243.77
Razem: Kominy Schiedla i przewody wentylacyjne
|  | Koszty bezpośrednie |  |  |  | 13581.6
|  | Koszty pośrednie 60% R+S |  |  |  | 1526.34
|  | Zysk 11% R+S+Kp(R+S) |  |  |  | 447.73
|  | Razem |  |  |  | 15555.67
Razem: ŚCIANY NADZIEMIA
|  | Koszty bezpośrednie |  |  |  | 37993.93
|  | Koszty pośrednie 60% R+S |  |  |  | 6737.19
|  | Zysk 11% R+S+Kp(R+S) |  |  |  | 1976.24
|  | Razem |  |  |  | 46707.36
1.3. ZBROJENIE
45 | KNR 2-02 0290/02 | Przygotowanie i montaż zbrojenia ze stali żebrowanej w elementach budynków i budowli - d=8mm | t | 0.74
Robocizna
|  | Zbrojarze gr.II | r-g | 42.88 | 23.7 | 752.03
Materiały
|  | Pręty zbrojeniowe żebrowane 8mm B500SP | t | 1.002 | 3880 | 2876.94
|  | Materiały pomocnicze | % | 1.5 |  | 2777.66
Sprzęt
|  | Prościarka automatyczna do prętów 4-10mm | m-g | 4.3 | 5.35 | 17.02
|  | Nożyce do prętów | m-g | 5.8 | 5.2 | 22.32
|  | Giętarka do prętów mechaniczna do 40mm | m-g | 4.8 | 5.7 | 20.25
|  | Wyciąg jednomasztowy elektryczny 0,5t | m-g | 0.8 | 7.5 | 4.44
|  | Środek transportowy (1) | m-g | 1.6 | 70 | 82.88
|  | Koszty bezpośrednie |  |  |  | 3819.03
Koszty zakupu 0%
|  | Koszty pośrednie 60% R+S |  |  |  | 539.37
|  | Zysk 11% R+S+Kp(R+S) |  |  |  | 158.22
|  | Razem pozycja |  |  |  | 4516.62
46 | KNR 2-02 0290/02 | Przygotowanie i montaż zbrojenia ze stali żebrowanej w elementach budynków i budowli - d=12mm | t | 0.54
Robocizna
|  | Zbrojarze gr.II | r-g | 42.88 | 23.7 | 548.78
Materiały
|  | Pręty zbrojeniowe żebrowane 12mm B500SP | t | 1.002 | 3680 | 1991.17
|  | Materiały pomocnicze | % | 1.5 |  | 2026.94
Sprzęt
|  | Prościarka automatyczna do prętów 4-10mm | m-g | 4.3 | 5.35 | 12.42
|  | Nożyce do prętów | m-g | 5.8 | 5.2 | 16.29
|  | Giętarka do prętów mechaniczna do 40mm | m-g | 4.8 | 5.7 | 14.77
|  | Wyciąg jednomasztowy elektryczny 0,5t | m-g | 0.8 | 7.5 | 3.24
|  | Środek transportowy (1) | m-g | 1.6 | 70 | 60.48
|  | Koszty bezpośrednie |  |  |  | 2677.02
Koszty zakupu 0%
|  | Koszty pośrednie 60% R+S |  |  |  | 393.59
|  | Zysk 11% R+S+Kp(R+S) |  |  |  | 115.46
|  | Razem pozycja |  |  |  | 3186.07
Razem: ZBROJENIE
|  | Koszty bezpośrednie |  |  |  | 6496.05
|  | Koszty pośrednie 60% R+S |  |  |  | 932.96
|  | Zysk 11% R+S+Kp(R+S) |  |  |  | 273.66
|  | Razem |  |  |  | 7702.67
1.4. DACH
1.4.1. Dach - konstrukcja
47 | KNR 2-02 0407/01 | Podwaliny o długości ponad 2m i przekroju do 180cm2 w konstrukcjach dachowych z tarcicy nasyconej | m3 | 4.66
Robocizna
|  | Cieśle gr.III | r-g | 5.36 | 23.7 | 591.97
|  | Cieśle gr.II | r-g | 5.36 | 23.7 | 591.97
|  | Robotnicy gr.I | r-g | 1.65 | 23.7 | 182.23
Materiały
|  | Krawędziaki iglaste wymiarowe nasycone kl.II | m3 | 1.06 | 1485 | 7335.31
|  | Środek impregnacyjno-grzybobójczy i ognioochronny FOBOS M-4 | kg | 0.57 | 8.03 | 21.33
|  | Papa asfaltowa na tekturze izolacyjna | m2 | 12 | 2.99 | 167.2
|  | Klamry ciesielskie | kg | 10.8 | 22.6 | 1137.41
|  | Materiały pomocnicze | % | 1.5 |  | 1137.41
Sprzęt
|  | Wyciąg jednomasztowy elektryczny 0,5t | m-g | 0.91 | 7.5 | 31.8
|  | Środek transportowy (1) | m-g | 0.69 | 70 | 225.08
|  | Koszty bezpośrednie |  |  |  | 10414.22
Koszty zakupu 0%
|  | Koszty pośrednie 60% R+S |  |  |  | 973.83
|  | Zysk 11% R+S+Kp(R+S) |  |  |  | 285.66
|  | Razem pozycja |  |  |  | 11673.71
48 | KNR 2-02 0406/02 | Murłaty o przekroju ponad 180cm2 w konstrukcjach dachowych z tarcicy nasyconej | m3 | 1.79
Robocizna
|  | Cieśle gr.III | r-g | 3.47 | 23.7 | 147.21
|  | Cieśle gr.II | r-g | 3.47 | 23.7 | 147.21
|  | Robotnicy gr.I | r-g | 1.67 | 23.7 | 70.85
Materiały
|  | Krawędziaki iglaste wymiarowe nasycone kl.II | m3 | 1.06 | 1485 | 2817.64
|  | Środek impregnacyjno-grzybobójczy i ognioochronny FOBOS M-4 | kg | 0.31 | 8.03 | 4.46
|  | Papa asfaltowa na tekturze izolacyjna | m2 | 17.5 | 2.99 | 93.66
|  | Klamry ciesielskie | kg | 6.48 | 22.6 | 262.14
|  | Materiały pomocnicze | % | 1.5 |  | 262.14
Sprzęt
|  | Wyciąg jednomasztowy elektryczny 0,5t | m-g | 0.83 | 7.5 | 11.14
|  | Środek transportowy (1) | m-g | 1.07 | 70 | 134.07
|  | Koszty bezpośrednie |  |  |  | 3736.05
Koszty zakupu 0%
|  | Koszty pośrednie 60% R+S |  |  |  | 306.29
|  | Zysk 11% R+S+Kp(R+S) |  |  |  | 89.85
|  | Razem pozycja |  |  |  | 4132.19
49 | KNR 2-02 0407/03 | Słupy o długości do 2m i przekroju do 180cm2 w konstrukcjach dachowych z tarcicy nasyconej | m3 | 0.35
Robocizna
|  | Cieśle gr.III | r-g | 20.36 | 23.7 | 168.89
|  | Cieśle gr.II | r-g | 20.36 | 23.7 | 168.89
|  | Robotnicy gr.I | r-g | 1.65 | 23.7 | 13.69
Materiały
|  | Krawędziaki iglaste wymiarowe nasycone kl.II | m3 | 1.06 | 1485 | 550.94
|  | Środek impregnacyjno-grzybobójczy i ognioochronny FOBOS M-4 | kg | 1.63 | 8.03 | 4.58
|  | Klamry ciesielskie | kg | 43.2 | 22.6 | 341.71
|  | Materiały pomocnicze | % | 1.5 |  | 341.71
Sprzęt
|  | Wyciąg jednomasztowy elektryczny 0,5t | m-g | 0.93 | 7.5 | 2.44
|  | Środek transportowy (1) | m-g | 1.14 | 70 | 27.93
|  | Koszty bezpośrednie |  |  |  | 1292.53
Koszty zakupu 0%
|  | Koszty pośrednie 60% R+S |  |  |  | 229.1
|  | Zysk 11% R+S+Kp(R+S) |  |  |  | 67.2
|  | Razem pozycja |  |  |  | 1588.83
50 | KNR 2-02 0406/06 | Ramy górne i płatwie o długości ponad 3m i przekroju ponad 180cm2 w konstrukcjach dachowych z tarcicy nasyconej | m3 | 0.9
Robocizna
|  | Cieśle gr.III | r-g | 7.48 | 23.7 | 159.55
|  | Cieśle gr.II | r-g | 7.48 | 23.7 | 159.55
|  | Robotnicy gr.I | r-g | 1.62 | 23.7 | 34.55
Materiały
|  | Krawędziaki iglaste wymiarowe nasycone kl.II | m3 | 1.1 | 1485 | 1470.15
|  | Środek impregnacyjno-grzybobójczy i ognioochronny FOBOS M-4 | kg | 1.2 | 8.03 | 8.67
|  | Klamry ciesielskie | kg | 6 | 22.6 | 122.04
|  | Materiały pomocnicze | % | 1.5 |  | 122.04
Sprzęt
|  | Wyciąg jednomasztowy elektryczny 0,5t | m-g | 0.89 | 7.5 | 6.01
|  | Środek transportowy (1) | m-g | 1.1 | 70 | 69.3
|  | Koszty bezpośrednie |  |  |  | 2053.83
Koszty zakupu 0%
|  | Koszty pośrednie 60% R+S |  |  |  | 257.38
|  | Zysk 11% R+S+Kp(R+S) |  |  |  | 75.5
|  | Razem pozycja |  |  |  | 2386.71
51 | KNR 2-02 0408/05 | Krokwie zwykłe o długości ponad 4,5m i przekroju do 180cm2 w konstrukcjach dachowych z tarcicy nasyconej | m3 | 2.68
Robocizna
|  | Cieśle gr.III | r-g | 6.24 | 23.7 | 396.34
|  | Cieśle gr.II | r-g | 6.24 | 23.7 | 396.34
|  | Robotnicy gr.I | r-g | 1.53 | 23.7 | 97.18
Materiały
|  | Krawędziaki iglaste wymiarowe nasycone kl.II | m3 | 1.04 | 1485 | 4138.99
|  | Środek impregnacyjno-grzybobójczy i ognioochronny FOBOS M-4 | kg | 0.4 | 8.03 | 8.61
|  | Gwoździe budowlane | kg | 3.3 | 9 | 79.6
|  | Klamry ciesielskie | kg | 2.3 | 22.6 | 139.31
|  | Materiały pomocnicze | % | 1.5 |  | 139.31
Sprzęt
|  | Wyciąg jednomasztowy elektryczny 0,5t | m-g | 0.84 | 7.5 | 16.88
|  | Środek transportowy (1) | m-g | 1.03 | 70 | 193.23
|  | Koszty bezpośrednie |  |  |  | 5531.98
Koszty zakupu 0%
|  | Koszty pośrednie 60% R+S |  |  |  | 659.99
|  | Zysk 11% R+S+Kp(R+S) |  |  |  | 193.6
|  | Razem pozycja |  |  |  | 6385.57
52 | KNR 2-02 0408/02 | Kleszcze o przekroju do 180cm2 w konstrukcjach dachowych z tarcicy nasyconej | m3 | 0.26
Robocizna
|  | Cieśle gr.III | r-g | 15 | 23.7 | 92.43
|  | Cieśle gr.II | r-g | 15 | 23.7 | 92.43
|  | Robotnicy gr.I | r-g | 1.62 | 23.7 | 9.98
Materiały
|  | Bale iglaste obrzynane wymiarowe nasycone kl.II gr.50-75mm | m3 | 1.04 | 1257.92 | 340.14
|  | Środek impregnacyjno-grzybobójczy i ognioochronny FOBOS M-4 | kg | 0.22 | 8.03 | 0.46
|  | Klamry ciesielskie | kg | 45 | 22.6 | 264.42
|  | Materiały pomocnicze | % | 1.5 |  | 264.42
Sprzęt
|  | Wyciąg jednomasztowy elektryczny 0,5t | m-g | 1.41 | 7.5 | 2.75
|  | Środek transportowy (1) | m-g | 0.71 | 70 | 12.92
|  | Koszty bezpośrednie |  |  |  | 824.61
Koszty zakupu 0%
|  | Koszty pośrednie 60% R+S |  |  |  | 126.3
|  | Zysk 11% R+S+Kp(R+S) |  |  |  | 37.05
|  | Razem pozycja |  |  |  | 987.96
53 | KNR 2-02 0408/07 | Krokwie narożne i koszowe o przekroju do 180cm2 w konstrukcjach dachowych z tarcicy nasyconej | m3 | 1.17
Robocizna
|  | Cieśle gr.III | r-g | 17.57 | 23.7 | 487.2
|  | Cieśle gr.II | r-g | 17.57 | 23.7 | 487.2
|  | Robotnicy gr.I | r-g | 1.53 | 23.7 | 42.43
Materiały
|  | Krawędziaki iglaste wymiarowe nasycone kl.II | m3 | 1.04 | 1485 | 1806.95
|  | Środek impregnacyjno-grzybobójczy i ognioochronny FOBOS M-4 | kg | 0.23 | 8.03 | 2.16
|  | Gwoździe budowlane | kg | 3.29 | 9 | 34.64
|  | Materiały pomocnicze | % | 1.5 |  | 34.64
Sprzęt
|  | Wyciąg jednomasztowy elektryczny 0,5t | m-g | 0.84 | 7.5 | 7.37
|  | Środek transportowy (1) | m-g | 1.03 | 70 | 84.36
|  | Koszty bezpośrednie |  |  |  | 2979.97
Koszty zakupu 0%
|  | Koszty pośrednie 60% R+S |  |  |  | 665.14
|  | Zysk 11% R+S+Kp(R+S) |  |  |  | 195.1
|  | Razem pozycja |  |  |  | 3840.21
54 | KNR 2-02 0408/01 | Miecze i zastrzały o przekroju do 180cm2 w konstrukcjach dachowych z tarcicy nasyconej | m3 | 0.25
Robocizna
|  | Cieśle gr.III | r-g | 15.03 | 23.7 | 89.05
|  | Cieśle gr.II | r-g | 15.03 | 23.7 | 89.05
|  | Robotnicy gr.I | r-g | 1.75 | 23.7 | 10.37
Materiały
|  | Krawędziaki iglaste wymiarowe nasycone kl.II | m3 | 1.1 | 1485 | 408.38
|  | Środek impregnacyjno-grzybobójczy i ognioochronny FOBOS M-4 | kg | 2.17 | 8.03 | 4.36
|  | Klamry ciesielskie | kg | 57.6 | 22.6 | 325.44
|  | Materiały pomocnicze | % | 1.5 |  | 325.44
Sprzęt
|  | Wyciąg jednomasztowy elektryczny 0,5t | m-g | 0.99 | 7.5 | 1.86
|  | Środek transportowy (1) | m-g | 0.77 | 70 | 13.48
|  | Koszty bezpośrednie |  |  |  | 953.06
Koszty zakupu 0%
|  | Koszty pośrednie 60% R+S |  |  |  | 122.28
|  | Zysk 11% R+S+Kp(R+S) |  |  |  | 35.87
|  | Razem pozycja |  |  |  | 1111.21
Razem: Dach - konstrukcja
|  | Koszty bezpośrednie |  |  |  | 27786.25
|  | Koszty pośrednie 60% R+S |  |  |  | 3340.31
|  | Zysk 11% R+S+Kp(R+S) |  |  |  | 979.83
|  | Razem |  |  |  | 32106.39
1.4.2. Dach - pokrycie dachówką ceramiczną
55 | KNR 2-22 0602/01 | Wykonanie z łat szkieletu do podwieszenia podsufitki | m3 | 0.2
Robocizna
|  | Cieśle gr.II | r-g | 47.18 | 23.7 | 223.63
Materiały
|  | Łaty iglaste wymiarowe kl.I | m3 | 1.08 | 1435.08 | 309.98
|  | Gwoździe budowlane | kg | 7.8 | 9 | 14.04
|  | Materiały pomocnicze | % | 1.5 |  | 14.04
|  | Koszty bezpośrednie |  |  |  | 552.51
Koszty zakupu 0%
|  | Koszty pośrednie 60% R+S |  |  |  | 134.18
|  | Zysk 11% R+S+Kp(R+S) |  |  |  | 39.36
|  | Razem pozycja |  |  |  | 726.05
56 | KNR 2-22 0602/02 | Wykonanie podsufitki z desek o grubości 19mm | m2 | 39.58
Robocizna
|  | Cieśle gr.II | r-g | 0.403 | 23.7 | 378.03
Materiały
|  | Gwoździe budowlane | kg | 0.07 | 9 | 24.94
|  | Deski iglaste obrzynane kl.III 25mm | m3 | 0.021 | 898 | 746.4
|  | Materiały pomocnicze | % | 1.5 |  | 746.4
|  | Koszty bezpośrednie |  |  |  | 1160.94
Koszty zakupu 0%
|  | Koszty pośrednie 60% R+S |  |  |  | 226.82
|  | Zysk 11% R+S+Kp(R+S) |  |  |  | 66.53
|  | Razem pozycja |  |  |  | 1454.29
57 | KNR 2-02u1 U-0202-000300/03 | Lakierowanie boazerii | m2 | 39.58
Robocizna
|  | Robotnicy | r-g | 0.33 | 23.7 | 309.56
Materiały
|  | Papier ścierny norma: 0,24/9 | m2 | 0.026667 | 22 | 23.22
|  | Lakier chemoutwardzalny do drewna | dm3 | 0.39 | 26.66 | 411.53
|  | Utwardzacz do lakieru | dm3 | 0.04 | 28 | 44.33
|  | Materiały pomocnicze | % | 0.5 |  | 44.33
|  | Koszty bezpośrednie |  |  |  | 791.04
Koszty zakupu 0%
|  | Koszty pośrednie 60% R+S |  |  |  | 185.74
|  | Zysk 11% R+S+Kp(R+S) |  |  |  | 54.48
|  | Razem pozycja |  |  |  | 1031.26
58 | KNR 0-21 4004/06 | Poszycie ścian szkieletowych ściany z płyt wiórowych | m2 | 2.23
Robocizna
|  | Cieśle gr.II | r-g | 0.27 | 23.7 | 14.27
Materiały
|  | Gwoździe budowlane | kg | 0.1 | 9 | 2.01
|  | Płyta budowlana OSB 3 o krawędziach prostych grubości 22 mm | m2 | 1.1 | 34.72 | 85.17
|  | Materiały pomocnicze | % | 1.5
Sprzęt
|  | Wyciąg jednomasztowy elektryczny 0,5t | m-g | 0.01 | 7.5 | 0.17
|  | Środek transportowy (1) | m-g | 0.01 | 70 | 1.56
|  | Koszty bezpośrednie |  |  |  | 104.49
Koszty zakupu 0%
|  | Koszty pośrednie 60% R+S |  |  |  | 9.6
|  | Zysk 11% R+S+Kp(R+S) |  |  |  | 2.81
|  | Razem pozycja |  |  |  | 116.9
59 | KNR 0-15 0517/01 | Ułożenie na krokwiach ekranu zabezpieczającego z folii | m2 | 186.83
Robocizna
|  | Dekarze gr.II | r-g | 0.0787 | 23.7 | 348.47
|  | Robotnicy gr.I | r-g | 0.0846 | 23.7 | 374.6
Materiały
|  | Folia polietylenowa zbrojona dachowa | m2 | 1.3 | 5.4 | 1311.55
|  | Materiały pomocnicze | % | 1.5 |  | 1311.55
Sprzęt
|  | Wyciąg jednomasztowy elektryczny 0,5t | m-g | 0.0001 | 7.5 | 0.14
|  | Środek transportowy (1) | m-g | 0.0005 | 70 | 6.54
|  | Koszty bezpośrednie |  |  |  | 2060.97
Koszty zakupu 0%
|  | Koszty pośrednie 60% R+S |  |  |  | 437.85
|  | Zysk 11% R+S+Kp(R+S) |  |  |  | 128.44
|  | Razem pozycja |  |  |  | 2627.26
60 | KNR 0-15 0517/02 | Impregnacja, przycięcie i przybicie kontrłat i łat | m2 | 184.6
Robocizna
|  | Cieśle gr.II | r-g | 0.2062 | 23.7 | 902.13
|  | Robotnicy gr.I | r-g | 0.0529 | 23.7 | 231.44
Materiały
|  | Łaty iglaste wymiarowe kl.I | m3 | 0.0022 | 1435.08 | 582.81
|  | Łaty iglaste wymiarowe kl.I | m3 | 0.007 | 1435.08 | 1854.41
|  | Gwoździe budowlane | kg | 0.00128 | 9 | 2.13
|  | Środek impregnacyjno-grzybobójczy i ognioochronny FOBOS M-4 | kg | 0.5 | 8.03 | 741.17
|  | Materiały pomocnicze | % | 1.5 |  | 741.17
Sprzęt
|  | Wyciąg jednomasztowy elektryczny 0,5t | m-g | 0.02 | 7.5 | 27.69
|  | Środek transportowy (1) | m-g | 0.02 | 70 | 258.44
|  | Koszty bezpośrednie |  |  |  | 4647.93
Koszty zakupu 0%
|  | Koszty pośrednie 60% R+S |  |  |  | 851.82
|  | Zysk 11% R+S+Kp(R+S) |  |  |  | 249.87
|  | Razem pozycja |  |  |  | 5749.62
61 | KNR 0-15 0517/03 | Pokrycie dachów nieodeskowanych dachówką ceramiczną z otworami z przykręceniem do łat wkrętami | m2 | 186.4
Robocizna
|  | Dekarze gr.II | r-g | 1.7703 | 23.7 | 7820.62
|  | Robotnicy gr.I | r-g | 0.1827 | 23.7 | 807.11
Materiały
|  | Dachówka ceramiczna (13,1szt./m2) | szt | 13.1 | 6.45 | 15749.87
|  | Dachówka ceramiczna, szczytowa lewa i prawa, (3szt./mb) | szt | 0.096567 | 44.65 | 803.7
|  | Wkręty do blach samogwintujące | szt | 13.72 | 0.06 | 153.44
|  | Materiały pomocnicze | % | 1.5 |  | 153.44
Sprzęt
|  | Wyciąg jednomasztowy elektryczny 0,5t | m-g | 0.0514 | 7.5 | 71.86
|  | Środek transportowy (1) | m-g | 0.0007 | 70 | 9.13
|  | Koszty bezpośrednie |  |  |  | 25666.34
Koszty zakupu 0%
|  | Koszty pośrednie 60% R+S |  |  |  | 5225.23
|  | Zysk 11% R+S+Kp(R+S) |  |  |  | 1532.73
|  | Razem pozycja |  |  |  | 32424.3
62 | KNR 0-15 0517/04 | Montaż gąsiorów z przymocowanie wkrętami do deski kalenicowej | m | 57.57
Robocizna
|  | Dekarze gr.II | r-g | 0.5229 | 23.7 | 713.45
|  | Robotnicy gr.I | r-g | 0.0599 | 23.7 | 81.73
Materiały
|  | Gąsior grzbietowy z klamrą do dachówki ceramicznej nr 12 (3szt./mb) | szt | 3 | 40 | 6908.4
|  | Zamknięcie kalenicy początkowe (płytka) do dachówki ceramicznej | szt | 0.01737 | 30.65 | 30.65
|  | Zamknięcie początkowe gąsiora dachówki | szt | 0.12159 | 65.4 | 457.8
|  | Trójnik do gąsiora do dachówki | szt | 0.069481 | 355.8 | 1423.2
|  | Wkręty do blach samogwintujące | szt | 2.63 | 0.06 | 9.08
|  | Materiały pomocnicze | % | 1.5 |  | 9.08
Sprzęt
|  | Wyciąg jednomasztowy elektryczny 0,5t | m-g | 0.0008 | 7.5 | 0.35
|  | Koszty bezpośrednie |  |  |  | 9757.1
Koszty zakupu 0%
|  | Koszty pośrednie 60% R+S |  |  |  | 477.32
|  | Zysk 11% R+S+Kp(R+S) |  |  |  | 140.01
|  | Razem pozycja |  |  |  | 10374.43
63 | KNR K-06 0242/04 | Montaż wyłazów dachowych standard WLI 86x87 o powierzchni powyżej 0,50m2 | szt | 1
Robocizna
|  | Robotnicy | r-g | 2.5 | 23.7 | 59.25
Materiały
|  | Wyłaz dachowy Standard 86x86 | szt | 1 | 715 | 715
|  | Materiały pomocnicze | % | 1 |  | 715
|  | Koszty bezpośrednie |  |  |  | 781.4
Koszty zakupu 0%
|  | Koszty pośrednie 60% R+S |  |  |  | 35.55
|  | Zysk 11% R+S+Kp(R+S) |  |  |  | 10.43
|  | Razem pozycja |  |  |  | 827.38
64 | NNRNKB 6 0541/02 | Obróbki blacharskie z blachy powlekanej o szerokości w rozwinięciu ponad 25cm | m2 | 17.34
Robocizna
|  | Blacharze gr.II | r-g | 0.64 | 23.7 | 263.01
|  | Robotnicy gr.I | r-g | 0.71 | 23.7 | 291.78
Materiały
|  | Blacha powlekana płaska | m2 | 1.23 | 48.4 | 1032.28
|  | Wkręty do blach samogwintujące | szt | 17.2 | 0.06 | 17.89
|  | Zaprawa budowlana zwykła cementowa M-12 | m3 | 0.001 | 243 | 4.21
|  | Materiały pomocnicze | % | 1.5 |  | 4.21
Sprzęt
|  | Środek transportowy (1) | m-g | 0.008 | 70 | 9.71
|  | Koszty bezpośrednie |  |  |  | 1634.7
Koszty zakupu 0%
|  | Koszty pośrednie 60% R+S |  |  |  | 338.7
|  | Zysk 11% R+S+Kp(R+S) |  |  |  | 99.35
|  | Razem pozycja |  |  |  | 2072.75
65 | NNRNKB 6 0411/02 | Przybicie deski czołowej przy łaceniu połaci dla pokryć z blach powlekanych | m | 49.14
Robocizna
|  | Cieśle gr.II | r-g | 0.15 | 23.7 | 174.69
|  | Robotnicy gr.I | r-g | 0.01 | 23.7 | 11.65
Materiały
|  | Deski iglaste obrzynane nasycone kl.II 25mm | m3 | 0.002 | 1109.07 | 109
|  | Gwoździe budowlane ocynkowane | kg | 0.03 | 10.5 | 15.48
|  | Materiały pomocnicze | % | 1.5 |  | 15.48
Sprzęt
|  | Wyciąg jednomasztowy elektryczny 0,5t | m-g | 0.001 | 7.5 | 0.37
|  | Środek transportowy (1) | m-g | 0.002 | 70 | 6.88
|  | Koszty bezpośrednie |  |  |  | 319.94
Koszty zakupu 0%
|  | Koszty pośrednie 60% R+S |  |  |  | 116.15
|  | Zysk 11% R+S+Kp(R+S) |  |  |  | 34.08
|  | Razem pozycja |  |  |  | 470.17
66 | NNRNKB 6 0539/02 | Montaż pasów nadrynnowych - okapów przy pokryciu dachów blachą powlekaną | m | 49.14
Robocizna
|  | Blacharze gr.II | r-g | 0.21 | 23.7 | 244.57
|  | Robotnicy gr.I | r-g | 0.01 | 23.7 | 11.65
Materiały
|  | Okapy z blachy powlekanej | m | 1.06 | 14.05 | 731.84
|  | Wkręty do blach samogwintujące | szt | 3.09 | 0.06 | 9.11
|  | Uszczelki | m | 1.03 | 11.03 | 558.27
|  | Materiały pomocnicze | % | 1.5 |  | 558.27
Sprzęt
|  | Wyciąg jednomasztowy elektryczny 0,5t | m-g | 0.001 | 7.5 | 0.37
|  | Środek transportowy (1) | m-g | 0.001 | 70 | 3.44
|  | Koszty bezpośrednie |  |  |  | 1578.74
Koszty zakupu 0%
|  | Koszty pośrednie 60% R+S |  |  |  | 156.02
|  | Zysk 11% R+S+Kp(R+S) |  |  |  | 45.76
|  | Razem pozycja |  |  |  | 1780.52
67 | NNRNKB 8 0547/01 | Montaż rynien dachowych półokrągłych z polichlorku winylu o średnicy 125mm łączonych na klej | m | 49.14
Robocizna
|  | Blacharze gr.II | r-g | 0.3421 | 23.7 | 398.42
|  | Robotnicy gr.I | r-g | 0.0042 | 23.7 | 4.89
Materiały
|  | Rynna dachowa z polichlorku winylu o średnicy 125 mm, "Gamrat" | m | 1.02 | 12.5 | 626.54
|  | Uchwyt rynnowy z PVC "Gamrat" - rozmiar 125 mm | szt | 2 | 7.18 | 705.65
|  | Złączka rynnowa z PVC "Gamrat" - rozmiar 125 mm | szt | 0.25 | 16 | 196.56
|  | Klej agresywny do PVC | kg | 0.0017 | 71 | 5.93
|  | Materiały pomocnicze | % | 1.5 |  | 5.93
Sprzęt
|  | Środek transportowy (1) | m-g | 0.0008 | 70 | 2.75
|  | Wyciąg jednomasztowy elektryczny 0,5t | m-g | 0.0005 | 7.5 | 0.18
|  | Koszty bezpośrednie |  |  |  | 1963.94
Koszty zakupu 0%
|  | Koszty pośrednie 60% R+S |  |  |  | 243.75
|  | Zysk 11% R+S+Kp(R+S) |  |  |  | 71.5
|  | Razem pozycja |  |  |  | 2279.19
68 | NNRNKB 8 0547/04 | Montaż denek przy rynnach dachowych półokrągłych z polichlorku winylu o średnicy 125mm łączonych na klej | szt | 2
Robocizna
|  | Blacharze gr.II | r-g | 0.1407 | 23.7 | 6.67
|  | Robotnicy gr.I | r-g | 0.0006 | 23.7 | 0.03
Materiały
|  | Denko rynnowe z PVC "Gamrat" - rozmiar 125 mm | szt | 1 | 11.34 | 22.68
|  | Klej agresywny do PVC | kg | 0.0017 | 71 | 0.24
|  | Materiały pomocnicze | % | 1.5 |  | 0.24
Sprzęt
|  | Środek transportowy (1) | m-g | 0.0001 | 70 | 0.01
|  | Wyciąg jednomasztowy elektryczny 0,5t | m-g | 6e-05 | 7.5
|  | Koszty bezpośrednie |  |  |  | 29.97
Koszty zakupu 0%
|  | Koszty pośrednie 60% R+S |  |  |  | 4.03
|  | Zysk 11% R+S+Kp(R+S) |  |  |  | 1.18
|  | Razem pozycja |  |  |  | 35.18
69 | NNRNKB 8 0547/03 | Montaż narożników przy rynnach dachowych półokrągłych z polichlorku winylu o średnicy 125mm łączonych na klej | szt | 12
Robocizna
|  | Blacharze gr.II | r-g | 0.4333 | 23.7 | 123.23
|  | Robotnicy gr.I | r-g | 0.0029 | 23.7 | 0.82
Materiały
|  | Narożnik 90 st. z PVC "Gamrat" - rozmiar 125 mm | szt | 1 | 28.11 | 337.32
|  | Klej agresywny do PVC | kg | 0.0067 | 71 | 5.71
|  | Materiały pomocnicze | % | 1.5 |  | 5.71
Sprzęt
|  | Środek transportowy (1) | m-g | 0.0005 | 70 | 0.42
|  | Wyciąg jednomasztowy elektryczny 0,5t | m-g | 0.0003 | 7.5 | 0.03
|  | Koszty bezpośrednie |  |  |  | 472.68
Koszty zakupu 0%
|  | Koszty pośrednie 60% R+S |  |  |  | 74.7
|  | Zysk 11% R+S+Kp(R+S) |  |  |  | 21.91
|  | Razem pozycja |  |  |  | 569.29
70 | NNRNKB 8 0547/02 | Montaż lejów spustowych przy rynnach dachowych półokrągłych z polichlorku winylu o średnicy 125mm łączonych na klej | szt | 4
Robocizna
|  | Blacharze gr.II | r-g | 0.3259 | 23.7 | 30.9
|  | Robotnicy gr.I | r-g | 0.0037 | 23.7 | 0.35
Materiały
|  | Rynnowy lej spustowy z PVC "Gamrat" - rozmiar 125 mm | szt | 1 | 28.11 | 112.44
|  | Klej agresywny do PVC | kg | 0.0067 | 71 | 1.9
|  | Materiały pomocnicze | % | 1.5 |  | 1.9
Sprzęt
|  | Środek transportowy (1) | m-g | 0.0006 | 70 | 0.17
|  | Wyciąg jednomasztowy elektryczny 0,5t | m-g | 0.0004 | 7.5 | 0.01
|  | Koszty bezpośrednie |  |  |  | 147.49
Koszty zakupu 0%
|  | Koszty pośrednie 60% R+S |  |  |  | 18.86
|  | Zysk 11% R+S+Kp(R+S) |  |  |  | 5.53
|  | Razem pozycja |  |  |  | 171.88
71 | NNRNKB 8 0550/03 | Rury spustowe z polichlorku winylu o średnicy 100mm | m | 17.6
Robocizna
|  | Blacharze gr.II | r-g | 0.3604 | 23.7 | 150.33
|  | Robotnicy gr.I | r-g | 0.0048 | 23.7 | 2
Materiały
|  | Rura spustowa z polichlorku winylu o średnicy 110 mm, "Gamrat" | m | 1.01 | 15.4 | 273.75
|  | Obejma rury spustowej z PVC "Gamrat" fi 110 mm | szt | 0.5 | 10.35 | 91.08
|  | Złączka rury spustowej z PVC "Gamrat" fi 110 mm | szt | 0.24 | 13.37 | 56.47
|  | Materiały pomocnicze | % | 1.5 |  | 56.47
Sprzęt
|  | Środek transportowy (1) | m-g | 0.0009 | 70 | 1.11
|  | Koszty bezpośrednie |  |  |  | 581.06
Koszty zakupu 0%
|  | Koszty pośrednie 60% R+S |  |  |  | 92.07
|  | Zysk 11% R+S+Kp(R+S) |  |  |  | 27.01
|  | Razem pozycja |  |  |  | 700.14
72 | NNRNKB 8 0550/07 | Kolanka z polichlorku winylu o średnicy 100mm | szt | 8
Robocizna
|  | Blacharze gr.II | r-g | 0.2145 | 23.7 | 40.67
|  | Robotnicy gr.I | r-g | 0.0011 | 23.7 | 0.21
Materiały
|  | Kolano z PVC "Gamrat" fi 110 mm | szt | 1 | 22.71 | 181.68
|  | Klej agresywny do PVC | kg | 0.0018 | 71 | 1.02
|  | Materiały pomocnicze | % | 1.5 |  | 1.02
Sprzęt
|  | Środek transportowy (1) | m-g | 0.0002 | 70 | 0.11
|  | Koszty bezpośrednie |  |  |  | 226.43
Koszty zakupu 0%
|  | Koszty pośrednie 60% R+S |  |  |  | 24.6
|  | Zysk 11% R+S+Kp(R+S) |  |  |  | 7.22
|  | Razem pozycja |  |  |  | 258.25
73 | KNR K-05 0405/02 | Montaż elementów komunikacji - ławeczka kominiarska mała | szt | 2
Robocizna
|  | Robotnicy | r-g | 0.58 | 23.7 | 27.49
Materiały
|  | Dachówka wsporcza pod stopień | szt | 2 | 55.57 | 222.28
|  | Ławka kominiarska 1,00m ze wspornikami i kołyskami | kpl | 1 | 212 | 424
|  | Łaty iglaste wymiarowe kl.I | m3 | 0.01 | 1435.08 | 28.7
|  | Materiały pomocnicze | % | 2 |  | 28.7
Sprzęt
|  | Wyciąg jednomasztowy elektryczny 0,5t | m-g | 0.02 | 7.5 | 0.3
|  | Koszty bezpośrednie |  |  |  | 716.27
Koszty zakupu 0%
|  | Koszty pośrednie 60% R+S |  |  |  | 16.67
|  | Zysk 11% R+S+Kp(R+S) |  |  |  | 4.89
|  | Razem pozycja |  |  |  | 737.83
Razem: Dach - pokrycie dachówką ceramiczną
|  | Koszty bezpośrednie |  |  |  | 53193.94
|  | Koszty pośrednie 60% R+S |  |  |  | 8669.63
|  | Zysk 11% R+S+Kp(R+S) |  |  |  | 2543.1
|  | Razem |  |  |  | 64406.67
Razem: DACH
|  | Koszty bezpośrednie |  |  |  | 80980.19
|  | Koszty pośrednie 60% R+S |  |  |  | 12009.94
|  | Zysk 11% R+S+Kp(R+S) |  |  |  | 3522.93
|  | Razem |  |  |  | 96513.06
Razem: STAN SUROWY
|  | Koszty bezpośrednie |  |  |  | 158221.52
|  | Koszty pośrednie 60% R+S |  |  |  | 29678.7
|  | Zysk 11% R+S+Kp(R+S) |  |  |  | 8705.75
|  | Razem |  |  |  | 196605.97
2. STOLARKA OKIENNA I DRZWIOWA ZEWNĘTRZNA
2.1. Stolarka okienna i drzwiowa zewnętrzna
74 | NNRNKB 4 1025/03.1 | Montaż okien z kształtowników z wysokoudarowego PCW o powierzchni do 1,5m2 z wykorzystaniem kotew | m2 | 2.98
Robocizna
|  | Monterzy gr.II | r-g | 2.32 | 23.7 | 163.85
|  | Robotnicy gr.I | r-g | 0.2 | 23.7 | 14.13
Materiały
|  | Okna z PCW Oknoplast Kraków | m2 | 1 | 940 | 2801.2
|  | Kotwy | szt | 8.13 | 2.68 | 64.93
|  | Pianka poliuretanowa | dm3 | 0.33 | 36 | 35.4
|  | Materiały pomocnicze | % | 1.5 |  | 35.4
Sprzęt
|  | Wyciąg jednomasztowy elektryczny 0,5t | m-g | 0.03 | 7.5 | 0.67
|  | Środek transportowy (1) | m-g | 0.04 | 70 | 8.34
|  | Koszty bezpośrednie |  |  |  | 3132.04
Koszty zakupu 0%
|  | Koszty pośrednie 60% R+S |  |  |  | 112.2
|  | Zysk 11% R+S+Kp(R+S) |  |  |  | 32.91
|  | Razem pozycja |  |  |  | 3277.15
75 | NNRNKB 4 1025/04.1 | Montaż okien z kształtowników z wysokoudarowego PCW o powierzchni ponad 1,5m2 z wykorzystaniem kotew | m2 | 15.38
Robocizna
|  | Monterzy gr.II | r-g | 1.97 | 23.7 | 718.08
|  | Robotnicy gr.I | r-g | 0.29 | 23.7 | 105.71
Materiały
|  | Okna z PCW Oknoplast Kraków | m2 | 1 | 940 | 14457.2
|  | Kotwy | szt | 7.25 | 2.68 | 298.83
|  | Pianka poliuretanowa | dm3 | 0.27 | 36 | 149.49
|  | Materiały pomocnicze | % | 1.5 |  | 149.49
Sprzęt
|  | Wyciąg jednomasztowy elektryczny 0,5t | m-g | 0.05 | 7.5 | 5.77
|  | Środek transportowy (1) | m-g | 0.06 | 70 | 64.6
|  | Koszty bezpośrednie |  |  |  | 16023.26
Koszty zakupu 0%
|  | Koszty pośrednie 60% R+S |  |  |  | 536.49
|  | Zysk 11% R+S+Kp(R+S) |  |  |  | 157.37
|  | Razem pozycja |  |  |  | 16717.12
76 | NNRNKB 4 1025/05.1 | Montaż drzwi balkonowych z kształtowników z wysokoudarowego PCW z wykorzystaniem kotew | m2 | 8.28
Robocizna
|  | Monterzy gr.II | r-g | 2.24 | 23.7 | 439.57
|  | Robotnicy gr.I | r-g | 0.28 | 23.7 | 54.95
Materiały
|  | Drzwi balkonowe z PCW Oknoplast Kraków | m2 | 1 | 940 | 7783.2
|  | Kotwy | szt | 6.82 | 2.68 | 151.34
|  | Pianka poliuretanowa | dm3 | 0.29 | 36 | 86.44
|  | Materiały pomocnicze | % | 1.5 |  | 86.44
Sprzęt
|  | Wyciąg jednomasztowy elektryczny 0,5t | m-g | 0.05 | 7.5 | 3.11
|  | Środek transportowy (1) | m-g | 0.06 | 70 | 34.78
|  | Koszty bezpośrednie |  |  |  | 8673.7
Koszty zakupu 0%
|  | Koszty pośrednie 60% R+S |  |  |  | 319.44
|  | Zysk 11% R+S+Kp(R+S) |  |  |  | 93.71
|  | Razem pozycja |  |  |  | 9086.85
77 | KNR 2-02 1015/01 | Ościeżnice drewniane zewnętrzne zwykłe - ościeżnica w cenie skrzydła | m | 5.2
Robocizna
|  | Malarze gr.II | r-g | 0.17 | 23.7 | 20.95
|  | Murarze gr.II | r-g | 0.41 | 23.7 | 50.53
|  | Stolarze gr.II | r-g | 0.16 | 23.7 | 19.72
|  | Robotnicy gr.I | r-g | 0.02 | 23.7 | 2.46
Sprzęt
|  | Środek transportowy (1) | m-g | 0.01 | 70 | 3.64
|  | Koszty bezpośrednie |  |  |  | 97.3
|  | Koszty pośrednie 60% R+S |  |  |  | 58.38
|  | Zysk 11% R+S+Kp(R+S) |  |  |  | 17.12
|  | Razem pozycja |  |  |  | 172.8
78 | KNR 2-02 1015/06 | Skrzydła drzwiowe zewnętrzne pełne o powierzchni ponad 1,0m2 | m2 | 2.1
Robocizna
|  | Malarze gr.II | r-g | 1.68 | 23.7 | 83.61
|  | Stolarze gr.II | r-g | 0.28 | 23.7 | 13.94
|  | Robotnicy gr.I | r-g | 0.11 | 23.7 | 5.47
Materiały
|  | Drzwi wejściowe zewnętrzne, antywłamaniowe, z drewna sosnowego jedno- i dwudzielne, fabrycznie wykończone, pełne, szerokości skrzydła 80-100 cm | szt | 0.47619 | 3300 | 3300
|  | Szpachlówka celulozowa | dm3 | 0.33 | 17.89 | 12.4
|  | Materiały pomocnicze | % | 1.5 |  | 12.4
Sprzęt
|  | Środek transportowy (1) | m-g | 0.03 | 70 | 4.41
|  | Koszty bezpośrednie |  |  |  | 3469.52
Koszty zakupu 0%
|  | Koszty pośrednie 60% R+S |  |  |  | 64.46
|  | Zysk 11% R+S+Kp(R+S) |  |  |  | 18.91
|  | Razem pozycja |  |  |  | 3552.89
Razem: Stolarka okienna i drzwiowa zewnętrzna
|  | Koszty bezpośrednie |  |  |  | 31395.82
|  | Koszty pośrednie 60% R+S |  |  |  | 1090.97
|  | Zysk 11% R+S+Kp(R+S) |  |  |  | 320.02
|  | Razem |  |  |  | 32806.81
Razem: STOLARKA OKIENNA I DRZWIOWA ZEWNĘTRZNA
|  | Koszty bezpośrednie |  |  |  | 31395.82
|  | Koszty pośrednie 60% R+S |  |  |  | 1090.97
|  | Zysk 11% R+S+Kp(R+S) |  |  |  | 320.02
|  | Razem |  |  |  | 32806.81
3. STAN WYKOŃCZENIOWY
3.1. Ścianki działowe
79 | KNR K-30 0106/01 | Ścianki działowe z pustaków Porotherm 11,5 P+W w budynkach jednokondygnacyjnych o wysokości do 4,5m | m2 | 46.1
Robocizna
|  | Robotnicy | r-g | 0.9 | 23.7 | 983.31
Materiały
|  | Pustaki ceramiczne POROTHERM 11,5 P+W 115x500x238mm | szt | 8.16 | 6 | 2257.06
|  | Zaprawa budowlana zwykła cementowa M-7 | m3 | 0.007 | 250 | 80.68
|  | Materiały pomocnicze | % | 1.5 |  | 80.68
Sprzęt
|  | Wyciąg jednomasztowy elektryczny 0,5t | m-g | 0.12 | 7.5 | 41.49
|  | Koszty bezpośrednie |  |  |  | 3397.61
Koszty zakupu 0%
|  | Koszty pośrednie 60% R+S |  |  |  | 614.88
|  | Zysk 11% R+S+Kp(R+S) |  |  |  | 180.36
|  | Razem pozycja |  |  |  | 4192.85
80 | KNR 2-02 0120/01.1 | Ścianki działowe pełne z cegły pełnej grubości 1/4 cegły | m2 | 3.68
Robocizna
|  | Murarze gr.III | r-g | 0.6 | 23.7 | 52.33
|  | Cieśle gr.II | r-g | 0.09 | 23.7 | 7.85
|  | Robotnicy gr.I | r-g | 0.32 | 23.7 | 27.91
Materiały
|  | Cegła budowlana pełna 25x12x6,5cm | szt | 28.6 | 0.9 | 94.72
|  | Zaprawa budowlana zwykła cementowa M-7 | m3 | 0.011 | 250 | 10.12
|  | Materiały pomocnicze | % | 1.5 |  | 10.12
Sprzęt
|  | Wyciąg jednomasztowy elektryczny 0,5t | m-g | 0.1 | 7.5 | 2.76
|  | Koszty bezpośrednie |  |  |  | 197.26
Koszty zakupu 0%
|  | Koszty pośrednie 60% R+S |  |  |  | 54.51
|  | Zysk 11% R+S+Kp(R+S) |  |  |  | 15.99
|  | Razem pozycja |  |  |  | 267.76
Razem: Ścianki działowe
|  | Koszty bezpośrednie |  |  |  | 3594.87
|  | Koszty pośrednie 60% R+S |  |  |  | 669.39
|  | Zysk 11% R+S+Kp(R+S) |  |  |  | 196.36
|  | Razem |  |  |  | 4460.62
3.2. Ocieplenie stropu poddasza i dachu
81 | KNR 0-21 4005/01 | Belki stropowe o szerokości do 160mm w stropach drewnianych | mb | 114.88
Robocizna
|  | Cieśle gr.III | r-g | 0.52 | 23.7 | 1415.78
|  | Cieśle gr.II | r-g | 0.38 | 23.7 | 1034.61
Materiały
|  | Deski iglaste obrzynane kl.III 38mm | m3 | 0.006 | 1026 | 707.2
|  | Gwoździe budowlane ocynkowane | kg | 0.03 | 10.5 | 36.19
|  | Materiały pomocnicze | % | 1.5 |  | 36.19
Sprzęt
|  | Wyciąg jednomasztowy elektryczny 0,5t | m-g | 0.01 | 7.5 | 8.62
|  | Środek transportowy (1) | m-g | 0.01 | 70 | 80.42
|  | Koszty bezpośrednie |  |  |  | 3293.97
Koszty zakupu 0%
|  | Koszty pośrednie 60% R+S |  |  |  | 1523.65
|  | Zysk 11% R+S+Kp(R+S) |  |  |  | 446.94
|  | Razem pozycja |  |  |  | 5264.56
82 | KNR 9-12 0301/08 dopłata 2x | Izolacje cieplne i akustyczne wykonywane płytami z wełny mineralnej układanymi nad sufitem podwieszanym - gr.15cm | m2 | 106.01
Robocizna
|  | Robotnicy norma: 0,18*2 | r-g | 0.36 | 23.7 | 904.48
Materiały
|  | Płyta z wełny mineralnej do izolacji ścian działowych, warstwowych murowanych i osłonowych w budownictwie szkieletowym o konstrukcji drewnianej lub metalowej, o grubości 150 mm PROFIT MATA norma: 1,05*2 | m2 | 2.1 | 33.12 | 7373.21
|  | Materiały pomocnicze | % | 1.5 |  | 7373.21
Sprzęt
|  | Wyciąg jednomasztowy elektryczny 0,5t norma: 0,01*2 | m-g | 0.02 | 7.5 | 15.9
|  | Koszty bezpośrednie |  |  |  | 8404.19
Koszty zakupu 0%
|  | Koszty pośrednie 60% R+S |  |  |  | 552.23
|  | Zysk 11% R+S+Kp(R+S) |  |  |  | 161.99
|  | Razem pozycja |  |  |  | 9118.41
83 | KNNR 2 0604/02 | Izolacja z folii polietylenowej przymocowanej do konstrukcji drewnianej | m2 | 103.78
Robocizna
|  | Robotnicy | r-g | 0.065 | 23.7 | 159.87
Materiały
|  | Folia polietylenowa izolacyjna, grub. 0,3 mm | m2 | 1.1 | 1.78 | 203.2
|  | Materiały pomocnicze | % | 2 |  | 203.2
Sprzęt
|  | Wyciąg jednomasztowy elektryczny 0,5t | m-g | 0.004 | 7.5 | 3.11
|  | Koszty bezpośrednie |  |  |  | 370.24
Koszty zakupu 0%
|  | Koszty pośrednie 60% R+S |  |  |  | 97.79
|  | Zysk 11% R+S+Kp(R+S) |  |  |  | 28.69
|  | Razem pozycja |  |  |  | 496.72
84 | KNR 0-14 2012/02 | Okładziny stropów płytami gipsowo-kartonowymi na ruszcie metalowym pojedynczym mocowanym do podłoża z kształtowników CD i UD | m2 | 94.77
Robocizna
|  | Montażyści gr.III | r-g | 1.1557 | 23.7 | 2595.76
|  | Montażyści gr.II | r-g | 0.7705 | 23.7 | 1730.58
Materiały
|  | Płyta gipsowo-kartonowa, wodo- i ogniochronna grub. 12,5 mm(GKFI) | m2 | 1.05 | 15 | 1492.63
|  | Kształtowniki profilowane CD-60/27 | m | 1.9 | 5.99 | 1078.58
|  | Kształtowniki profilowane UD-28/27 | m | 0.4 | 4.59 | 174
|  | Łączniki wzdłużne lw 60/110 | szt | 0.38 | 1.3 | 46.82
|  | Wkręty do blach samogwintujące | szt | 18.5 | 0.06 | 105.19
|  | Gips budowlany szpachlowy | t | 0.0003 | 1131.92 | 32.18
|  | Taśma spoinowa | m | 1 | 0.16 | 15.16
|  | Łączniki krzyżowe lj 60/60 | szt | 1.52 | 1.3 | 187.27
|  | Materiały pomocnicze | % | 1.5 |  | 187.27
Sprzęt
|  | Wyciąg jednomasztowy elektryczny 0,5t | m-g | 0.045 | 7.5 | 31.98
|  | Środek transportowy (1) | m-g | 0.0176 | 70 | 116.76
|  | Koszty bezpośrednie |  |  |  | 7653.89
Koszty zakupu 0%
|  | Koszty pośrednie 60% R+S |  |  |  | 2685.04
|  | Zysk 11% R+S+Kp(R+S) |  |  |  | 787.62
|  | Razem pozycja |  |  |  | 11126.55
85 | KNR 0-21 4007/03 | Ślepa podłoga z płyt wiórowych - analogia - płyty MFP Pfleiderer gr. 2,5cm | m2 | 38.68
Robocizna
|  | Cieśle gr.II | r-g | 0.25 | 23.7 | 229.18
Materiały
|  | Gwoździe budowlane | kg | 0.1 | 9 | 34.81
|  | Płyty MFP Pfleiderer gr.25mm | m2 | 1.1 | 50 | 2127.4
|  | Materiały pomocnicze | % | 1.5
Sprzęt
|  | Wyciąg jednomasztowy elektryczny 0,5t | m-g | 0.01 | 7.5 | 2.9
|  | Środek transportowy (1) | m-g | 0.01 | 70 | 27.08
|  | Koszty bezpośrednie |  |  |  | 2453.8
Koszty zakupu 0%
|  | Koszty pośrednie 60% R+S |  |  |  | 155.5
|  | Zysk 11% R+S+Kp(R+S) |  |  |  | 45.62
|  | Razem pozycja |  |  |  | 2654.92
86 | KNR K-06 0246/01.1 | Montaż schodów strychowych składanych LWS-280 do pomieszczeń o wysokości do 280cm | szt | 1
Robocizna
|  | Robotnicy | r-g | 2.5 | 23.7 | 59.25
Materiały
|  | Schody drewniane składane poddaszowe, klapa ocieplona typ "Sandwich", standardowe wymiary skrzyń, wys. 280 cm - drabinka metalowa | szt | 1 | 531.32 | 531.32
|  | Materiały pomocnicze | % | 1 |  | 531.32
|  | Koszty bezpośrednie |  |  |  | 595.88
Koszty zakupu 0%
|  | Koszty pośrednie 60% R+S |  |  |  | 35.55
|  | Zysk 11% R+S+Kp(R+S) |  |  |  | 10.43
|  | Razem pozycja |  |  |  | 641.86
87 | KNR K-33 0102/01.1 | Przyklejenie płyt styropianowych EPS 70 do ścian w systemie izolacji cieplnej ATLAS ETICS - ATLAS STOPTER, ATLAS STOPTER K-10, ATLAS HOTER - gr.20cm | m2 | 1.47
Robocizna
|  | Robotnicy | r-g | 1.38 | 23.7 | 48.08
Materiały
|  | Zaprawa klejąca ATLAS STOPTER K-10 | kg | 6 | 1.78 | 15.7
|  | Płyta styropianowa - MAXIMUM - TERMONIUM fasada norma: 1,05*0,20 | m3 | 0.21 | 330 | 101.87
|  | Pianka poliuretanowa | dm3 | 0.008 | 36 | 0.42
|  | Materiały pomocnicze | % | 1.5 |  | 0.42
Sprzęt
|  | Wyciąg jednomasztowy elektryczny 0,5t | m-g | 0.022 | 7.5 | 0.24
|  | Samochód dostawczy | m-g | 0.016 | 70 | 1.65
|  | Koszty bezpośrednie |  |  |  | 169.73
Koszty zakupu 0%
|  | Koszty pośrednie 60% R+S |  |  |  | 29.98
|  | Zysk 11% R+S+Kp(R+S) |  |  |  | 8.79
|  | Razem pozycja |  |  |  | 208.5
88 | KNR K-33 0109/01.1 | Wykonanie warstwy zbrojącej z siatki VERTER AKE 145A na płytach styropianowych ścian w systemach izolacji cieplnej ATLAS XPS, ATLAS ETICS-STOPTER, STOPTER K-10, oraz ATLAS ROKER | m2 | 1.47
Robocizna
|  | Robotnicy | r-g | 0.6112 | 23.7 | 21.29
Materiały
|  | Zaprawa tynkarska ATLAS STOPTER K-20 | kg | 4 | 1.78 | 10.47
|  | Siatka z włókna szklanego | m2 | 1.135 | 2.78 | 4.64
|  | Materiały pomocnicze | % | 2.5 |  | 4.64
Sprzęt
|  | Wyciąg jednomasztowy elektryczny 0,5t | m-g | 0.0006 | 7.5 | 0.01
|  | Samochód dostawczy | m-g | 0.0004 | 70 | 0.04
|  | Koszty bezpośrednie |  |  |  | 36.83
Koszty zakupu 0%
|  | Koszty pośrednie 60% R+S |  |  |  | 12.8
|  | Zysk 11% R+S+Kp(R+S) |  |  |  | 3.76
|  | Razem pozycja |  |  |  | 53.39
Razem: Ocieplenie stropu poddasza i dachu
|  | Koszty bezpośrednie |  |  |  | 22978.53
|  | Koszty pośrednie 60% R+S |  |  |  | 5092.56
|  | Zysk 11% R+S+Kp(R+S) |  |  |  | 1493.81
|  | Razem |  |  |  | 29564.9
3.3. Stolarka wewnętrzna
89 | KNR 2-02 1015/01 | Ościeżnice drewniane zewnętrzne zwykłe | m | 40.38
Robocizna
|  | Malarze gr.II | r-g | 0.17 | 23.7 | 162.69
|  | Murarze gr.II | r-g | 0.41 | 23.7 | 392.37
|  | Stolarze gr.II | r-g | 0.16 | 23.7 | 153.12
|  | Robotnicy gr.I | r-g | 0.02 | 23.7 | 19.14
Materiały
|  | Ościeżnice drewniane drzwi wewnętrznych | szt | 0.19812 | 255 | 2040
|  | Ćwierćwałki | m | 2.14 | 8.63 | 745.75
|  | Gwoździe budowlane | kg | 0.01 | 9 | 3.63
|  | Papier ścierny | m2 | 0.02 | 22 | 17.77
|  | Szpachlówka celulozowa | dm3 | 0.03 | 17.89 | 21.67
|  | Dyble stalowe | szt | 8 | 0.58 | 187.36
|  | Pianka poliuretanowa | dm3 | 0.035 | 36 | 50.88
|  | Materiały pomocnicze | % | 1.5 |  | 50.88
Sprzęt
|  | Środek transportowy (1) | m-g | 0.01 | 70 | 28.27
|  | Koszty bezpośrednie |  |  |  | 3868.66
Koszty zakupu 0%
|  | Koszty pośrednie 60% R+S |  |  |  | 453.35
|  | Zysk 11% R+S+Kp(R+S) |  |  |  | 132.99
|  | Razem pozycja |  |  |  | 4455
90 | KNR 2-02 1019/05 | Skrzydła drzwiowe płytowe wewnętrzne, wejściowe, fabrycznie wykończone, szklone, jednodzielne o powierzchni do 2,00m2 | m2 | 14.76
Robocizna
|  | Stolarze gr.II | r-g | 0.23 | 23.7 | 80.46
|  | Robotnicy gr.I | r-g | 0.08 | 23.7 | 27.98
Materiały
|  | Skrzydło płycinowe drzwi wewnętrznych z drewna sosnowego, fabrycznie wykończone do oszklenia, szer. 80 cm | szt | 0.067751 | 785.06 | 785.06
|  | Skrzydło płycinowe drzwi wewnętrznych z drewna sosnowego, fabrycznie wykończone do oszklenia, szer. 90 cm | szt | 0.47425 | 844.36 | 5910.52
|  | Materiały pomocnicze | % | 1.5 |  | 5910.52
Sprzęt
|  | Wyciąg jednomasztowy elektryczny 0,5t | m-g | 0.01 | 7.5 | 1.11
|  | Środek transportowy (1) | m-g | 0.02 | 70 | 20.66
|  | Koszty bezpośrednie |  |  |  | 6926.22
Koszty zakupu 0%
|  | Koszty pośrednie 60% R+S |  |  |  | 78.12
|  | Zysk 11% R+S+Kp(R+S) |  |  |  | 22.92
|  | Razem pozycja |  |  |  | 7027.26
Razem: Stolarka wewnętrzna
|  | Koszty bezpośrednie |  |  |  | 10794.88
|  | Koszty pośrednie 60% R+S |  |  |  | 531.48
|  | Zysk 11% R+S+Kp(R+S) |  |  |  | 155.9
|  | Razem |  |  |  | 11482.26
3.4. Tynki i okładziny ścian wewnętrznych
91 | NNRNKB 1 0832/01 | Tynki cementowe III kategorii wykonywane ręcznie na ścianach, z transportem mechanicznym | m2 | 291.6
Robocizna
|  | Tynkarze gr.III | r-g | 0.5097 | 23.7 | 3522.5
|  | Cieśle gr.II | r-g | 0.018 | 23.7 | 124.4
|  | Robotnicy gr.I | r-g | 0.0651 | 23.7 | 449.9
Materiały
|  | Tynk maszynowy cementowo-wapienny, lekki kat. III - ATLAS (ZTC-W-W) opak. 30 kg | kg | 21 | 0.7 | 4286.52
|  | Materiały pomocnicze | % | 1.5 |  | 4286.52
Sprzęt
|  | Agregat tynkarski 1,1-3m3/h | m-g | 0.0566 | 28 | 462.13
|  | Koszty bezpośrednie |  |  |  | 8909.75
Koszty zakupu 0%
|  | Koszty pośrednie 60% R+S |  |  |  | 2735.36
|  | Zysk 11% R+S+Kp(R+S) |  |  |  | 802.38
|  | Razem pozycja |  |  |  | 12447.49
92 | NNRNKB 1 0837/09 | Tynki zwykłe kategorii III, IV na ościeżach o szerokości 15cm o powierzchni otworów ponad 3 m2 wykonywane ręcznie, z transportem mechanicznym | m2 | 2.16
Robocizna
|  | Tynkarze gr.III | r-g | 2.08 | 23.7 | 106.48
|  | Cieśle gr.II | r-g | 0.018 | 23.7 | 0.92
|  | Robotnicy gr.I | r-g | 0.0669 | 23.7 | 3.42
Materiały
|  | Tynk maszynowy cementowo-wapienny, lekki kat. III - ATLAS (ZTC-W-W) opak. 30 kg | kg | 21 | 0.7 | 31.75
|  | Materiały pomocnicze | % | 1.5 |  | 31.75
Sprzęt
|  | Agregat tynkarski 1,1-3m3/h | m-g | 0.0554 | 28 | 3.35
|  | Koszty bezpośrednie |  |  |  | 146.4
Koszty zakupu 0%
|  | Koszty pośrednie 60% R+S |  |  |  | 68.5
|  | Zysk 11% R+S+Kp(R+S) |  |  |  | 20.09
|  | Razem pozycja |  |  |  | 234.99
93 | KNR K-32 0101/06.1 | Jednokrotne gruntowanie podłoża pod okładziny ścian środkiem gruntującym ATLAS UNI-GRUNT | m2 | 39.61
Robocizna
|  | Robotnicy | r-g | 0.06 | 23.7 | 56.33
Materiały
|  | Środek gruntujący ATLAS UNI-GRUNT | dm3 | 0.11 | 8 | 34.86
|  | Koszty bezpośrednie |  |  |  | 91.19
Koszty zakupu 0%
|  | Koszty pośrednie 60% R+S |  |  |  | 33.8
|  | Zysk 11% R+S+Kp(R+S) |  |  |  | 9.91
|  | Razem pozycja |  |  |  | 134.9
94 | KNR K-32 0103/03 | Okładziny ścian z płytek ceramicznych 20x20cm w technologii ATLAS | m2 | 39.61
Robocizna
|  | Robotnicy | r-g | 1.3 | 23.7 | 1220.38
Materiały
|  | Płytki ścienne ceramiczne 20x20cm | m2 | 1.05 | 42 | 1746.8
|  | Zaprawa klejowa ATLAS | kg | 6 | 1 | 237.66
|  | Zaprawa spoinująca | kg | 0.4 | 4.95 | 78.43
|  | Materiały pomocnicze | % | 1.5
Sprzęt
|  | Wyciąg jednomasztowy elektryczny 0,5t | m-g | 0.03 | 7.5 | 8.91
|  | Koszty bezpośrednie |  |  |  | 3323.12
Koszty zakupu 0%
|  | Koszty pośrednie 60% R+S |  |  |  | 737.58
|  | Zysk 11% R+S+Kp(R+S) |  |  |  | 216.36
|  | Razem pozycja |  |  |  | 4277.06
95 | KNR 2-02 0129/02 | Montaż podokienników o długości ponad 1m - wewnetrzne - 3,45m2 | szt | 7
Robocizna
|  | Murarze gr.III | r-g | 1.64 | 23.7 | 272.08
|  | Robotnicy gr.I | r-g | 0.48 | 23.7 | 79.63
Materiały
|  | Parapet drewniany grubości 30-40 mm, szer. 35-45 cm z drewna sosnowego | m2 | 0.49286 | 265.72 | 916.73
|  | Zaprawa budowlana zwykła cementowa M-7 | m3 | 0.013 | 250 | 22.75
|  | Materiały pomocnicze | % | 1.5 |  | 22.75
Sprzęt
|  | Wyciąg jednomasztowy elektryczny 0,5t | m-g | 0.11 | 7.5 | 5.78
|  | Koszty bezpośrednie |  |  |  | 1311.06
Koszty zakupu 0%
|  | Koszty pośrednie 60% R+S |  |  |  | 214.5
|  | Zysk 11% R+S+Kp(R+S) |  |  |  | 62.92
|  | Razem pozycja |  |  |  | 1588.48
Razem: Tynki i okładziny ścian wewnętrznych
|  | Koszty bezpośrednie |  |  |  | 13781.52
|  | Koszty pośrednie 60% R+S |  |  |  | 3789.72
|  | Zysk 11% R+S+Kp(R+S) |  |  |  | 1111.65
|  | Razem |  |  |  | 18682.89
3.5. Izolacje podposadzkowe
96 | KNR 2-02 0616/01 | Izolacje poziome z jednej warstwy papy asfaltowej na sucho - folia polietylenowa gr.3mm | m2 | 94.77
Robocizna
|  | Dekarze gr.II | r-g | 0.0714 | 23.7 | 160.37
|  | Robotnicy gr.I | r-g | 0.0118 | 23.7 | 26.5
Materiały
|  | Folia polietylenowa izolacyjna, grub. 0,3 mm | m2 | 1.19 | 1.78 | 200.74
|  | Materiały pomocnicze | % | 1.5 |  | 200.74
Sprzęt
|  | Wyciąg jednomasztowy elektryczny 0,5t | m-g | 0.0045 | 7.5 | 3.2
|  | Środek transportowy (1) | m-g | 0.0012 | 70 | 7.96
|  | Koszty bezpośrednie |  |  |  | 401.78
Koszty zakupu 0%
|  | Koszty pośrednie 60% R+S |  |  |  | 118.82
|  | Zysk 11% R+S+Kp(R+S) |  |  |  | 34.85
|  | Razem pozycja |  |  |  | 555.45
97 | KNR 2-02 0609/03 | Izolacje poziome na wierzchu konstrukcji jednowarstwowe z płyt styropianowych na sucho - gr.15cm | m2 | 94.77
Robocizna
|  | Dekarze gr.II | r-g | 0.0819 | 23.7 | 183.95
|  | Robotnicy gr.I | r-g | 0.0072 | 23.7 | 16.17
Materiały
|  | Płyta styropianowa - TERMONIUM dach-podłoga, (budownictwo energooszczędne i pasywne) norma: 1,05*0,15 | m3 | 0.1575 | 336 | 5015.23
|  | Materiały pomocnicze | % | 1.5 |  | 5015.23
Sprzęt
|  | Wyciąg jednomasztowy elektryczny 0,5t | m-g | 0.0032 | 7.5 | 2.27
|  | Środek transportowy (1) | m-g | 0.0047 | 70 | 31.18
|  | Koszty bezpośrednie |  |  |  | 5324.03
Koszty zakupu 0%
|  | Koszty pośrednie 60% R+S |  |  |  | 140.14
|  | Zysk 11% R+S+Kp(R+S) |  |  |  | 41.11
|  | Razem pozycja |  |  |  | 5505.28
Razem: Izolacje podposadzkowe
|  | Koszty bezpośrednie |  |  |  | 5725.81
|  | Koszty pośrednie 60% R+S |  |  |  | 258.96
|  | Zysk 11% R+S+Kp(R+S) |  |  |  | 75.96
|  | Razem |  |  |  | 6060.73
3.6. Podłogi i posadzki
98 | KNR 2-02 1102/02 | Warstwy wyrównawcze z zaprawy cementowej grubości 20mm pod posadzki zatarte na gładko | m2 | 94.77
Robocizna
|  | Betoniarze gr.II | r-g | 0.5719 | 23.7 | 1284.52
|  | Robotnicy gr.I | r-g | 0.0869 | 23.7 | 195.18
Materiały
|  | Zaprawa budowlana zwykła cementowa M-12 | m3 | 0.0206 | 243 | 474.4
|  | Cement portlandzki zwykły 35 bez dodatków | t | 0.0003 | 485 | 13.79
|  | Masa asfaltowa | kg | 0.07 | 4.82 | 31.98
|  | Materiały pomocnicze | % | 1.5 |  | 31.98
Sprzęt
|  | Wyciąg jednomasztowy elektryczny 0,5t | m-g | 0.0313 | 7.5 | 22.25
|  | Środek transportowy (1) | m-g | 0.0006 | 70 | 3.98
|  | Koszty bezpośrednie |  |  |  | 2033.9
Koszty zakupu 0%
|  | Koszty pośrednie 60% R+S |  |  |  | 903.56
|  | Zysk 11% R+S+Kp(R+S) |  |  |  | 265.05
|  | Razem pozycja |  |  |  | 3202.51
99 | KNR 2-02 1102/03 dopłata 5x | Warstwy wyrównawcze pod posadzki - dodatek lub potrącenie za zmianę grubości o 10mm | m2 | 94.77
Robocizna
|  | Betoniarze gr.II norma: 0,0284*5 | r-g | 0.142 | 23.7 | 318.94
|  | Robotnicy gr.I norma: 0,0432*5 | r-g | 0.216 | 23.7 | 485.15
Materiały
|  | Zaprawa budowlana zwykła cementowa M-12 norma: 0,0105*5 | m3 | 0.0525 | 243 | 1209.03
|  | Materiały pomocnicze | % | 1.5 |  | 1209.03
Sprzęt
|  | Wyciąg jednomasztowy elektryczny 0,5t norma: 0,0158*5 | m-g | 0.079 | 7.5 | 56.15
|  | Koszty bezpośrednie |  |  |  | 2087.41
Koszty zakupu 0%
|  | Koszty pośrednie 60% R+S |  |  |  | 516.14
|  | Zysk 11% R+S+Kp(R+S) |  |  |  | 151.4
|  | Razem pozycja |  |  |  | 2754.95
100 | KNR 2-02 1106/07 | Posadzki cementowe wraz z cokolikami - dopłata za zbrojenie posadzki siatką stalową - z drutu d=3mm o oczku 10x10cm | m2 | 94.77
Robocizna
|  | Robocizna razem | r-g | 0.074 | 23.7 | 166.21
Materiały
|  | Siatka o oczku 10x10cm - pręty zgrzewane z drutu d=3mm | m2 | 1.02 | 7 | 676.66
|  | Materiały pomocnicze | % | 1.5 |  | 676.66
Sprzęt
|  | Wyciąg jednomasztowy elektryczny 0,5t | m-g | 0.0011 | 7.5 | 0.78
|  | Środek transportowy (1) | m-g | 0.0017 | 70 | 11.28
|  | Koszty bezpośrednie |  |  |  | 865.08
Koszty zakupu 0%
|  | Koszty pośrednie 60% R+S |  |  |  | 106.97
|  | Zysk 11% R+S+Kp(R+S) |  |  |  | 31.37
|  | Razem pozycja |  |  |  | 1003.42
101 | KNR K-32 0201/06 | Gruntowanie podłoża jednokrotnie pod okładziny posadzek w technologii ATLAS | m2 | 94.77
Robocizna
|  | Robotnicy | r-g | 0.06 | 23.7 | 134.76
Materiały
|  | Środek gruntujący ATLAS UNI-GRUNT | dm3 | 0.11 | 8 | 83.4
|  | Koszty bezpośrednie |  |  |  | 218.16
Koszty zakupu 0%
|  | Koszty pośrednie 60% R+S |  |  |  | 80.86
|  | Zysk 11% R+S+Kp(R+S) |  |  |  | 23.72
|  | Razem pozycja |  |  |  | 322.74
102 | KNR K-32 0203/05 | Posadzki z płytek ceramicznych 30x30cm w technologii ATLAS | m2 | 21.79
Robocizna
|  | Robotnicy | r-g | 1.08 | 23.7 | 557.74
Materiały
|  | Płytki podłogowe ceramiczne 30x30cm | m2 | 1.05 | 45 | 1029.58
|  | Zaprawa klejowa ATLAS | kg | 6 | 1 | 130.74
|  | Zaprawa spoinująca | kg | 0.3 | 4.95 | 32.36
|  | Materiały pomocnicze | % | 1.5
Sprzęt
|  | Wyciąg jednomasztowy elektryczny 0,5t | m-g | 0.03 | 7.5 | 4.9
|  | Koszty bezpośrednie |  |  |  | 1773.21
Koszty zakupu 0%
|  | Koszty pośrednie 60% R+S |  |  |  | 337.58
|  | Zysk 11% R+S+Kp(R+S) |  |  |  | 99.02
|  | Razem pozycja |  |  |  | 2209.81
103 | KNR 0-12 1119/05 | Cokoliki z płytek z kamieni sztucznych układanych na klej bez przecinania płytek o wymiarach 15x15cm metodą zwykłą | m | 16.87
Robocizna
|  | Posadzkarze gr.II | r-g | 0.3611 | 23.7 | 144.37
|  | Robotnicy gr.I | r-g | 0.0224 | 23.7 | 8.96
Materiały
|  | Płytki podłogowe ceramiczne 30x30cm | m2 | 0.155 | 45 | 117.67
|  | Zaprawa klejowa ATLAS | kg | 0.72 | 1 | 12.15
|  | Zaprawa spoinująca | kg | 0.12 | 4.95 | 10.02
|  | Materiały pomocnicze | % | 1.5 |  | 10.02
Sprzęt
|  | Wyciąg jednomasztowy elektryczny 0,5t | m-g | 0.0054 | 7.5 | 0.68
|  | Środek transportowy (1) | m-g | 0.004 | 70 | 4.72
|  | Koszty bezpośrednie |  |  |  | 300.67
Koszty zakupu 0%
|  | Koszty pośrednie 60% R+S |  |  |  | 95.24
|  | Zysk 11% R+S+Kp(R+S) |  |  |  | 27.94
|  | Razem pozycja |  |  |  | 423.85
104 | KNR 2-02 0611/03 | Izolacje poziome z płyt ze szkła piankowego na sucho - gąbka pod panele | m2 | 72.98
Robocizna
|  | Dekarze gr.II | r-g | 0.1208 | 23.7 | 208.94
|  | Robotnicy gr.I | r-g | 0.0838 | 23.7 | 144.94
Materiały
|  | Pianka podpodłogowa gr. 3mm | m2 | 1.05 | 3.2 | 245.21
|  | Materiały pomocnicze | % | 1.5
Sprzęt
|  | Wyciąg jednomasztowy elektryczny 0,5t | m-g | 0.0303 | 7.5 | 16.58
|  | Środek transportowy (1) | m-g | 0.0238 | 70 | 121.58
|  | Koszty bezpośrednie |  |  |  | 740.93
Koszty zakupu 0%
|  | Koszty pośrednie 60% R+S |  |  |  | 295.23
|  | Zysk 11% R+S+Kp(R+S) |  |  |  | 86.6
|  | Razem pozycja |  |  |  | 1122.76
105 | NNRNKB 8 1136/01 | Posadzki z paneli podłogowych układane na klej | m2 | 72.98
Robocizna
|  | Posadzkarze gr.II | r-g | 0.49 | 23.7 | 847.52
|  | Robotnicy gr.I | r-g | 0.05 | 23.7 | 86.48
Materiały
|  | Panele podłogowe z uszlachetnionej płyty HDF, o ścieralności klasy AC4 | m2 | 1.04 | 39.4 | 2990.43
|  | Listwa przyścienna z drewna iglastego wym. 35x23 mm | m | 1.16 | 11.25 | 952.39
|  | Klej winylowo - emulsyjny do drewna Wikol | kg | 0.11 | 11.04 | 88.63
|  | Gwoździe budowlane | kg | 0.015 | 9 | 9.85
|  | Materiały pomocnicze | % | 1.5 |  | 9.85
Sprzęt
|  | Wyciąg jednomasztowy elektryczny 0,5t | m-g | 0.008 | 7.5 | 4.38
|  | Środek transportowy (1) | m-g | 0.018 | 70 | 91.95
|  | Koszty bezpośrednie |  |  |  | 5132.25
Koszty zakupu 0%
|  | Koszty pośrednie 60% R+S |  |  |  | 618.2
|  | Zysk 11% R+S+Kp(R+S) |  |  |  | 181.33
|  | Razem pozycja |  |  |  | 5931.78
Razem: Podłogi i posadzki
|  | Koszty bezpośrednie |  |  |  | 13151.61
|  | Koszty pośrednie 60% R+S |  |  |  | 2953.77
|  | Zysk 11% R+S+Kp(R+S) |  |  |  | 866.43
|  | Razem |  |  |  | 16971.81
3.7. Malowanie
106 | NNRNKB 7 1134/02.2 | Gruntowanie preparatami gruntującymi ATLAS UNI GRUNT powierzchni pionowych | m2 | 388.53
Robocizna
|  | Robotnicy gr.I | r-g | 0.08 | 23.7 | 736.65
Materiały
|  | Środek gruntujący ATLAS UNI-GRUNT | dm3 | 0.22 | 8 | 683.81
|  | Materiały pomocnicze | % | 1.5 |  | 683.81
Sprzęt
|  | Wyciąg jednomasztowy elektryczny 0,5t | m-g | 0.002 | 7.5 | 5.83
|  | Środek transportowy (1) | m-g | 0.003 | 70 | 81.59
|  | Koszty bezpośrednie |  |  |  | 1518.14
Koszty zakupu 0%
|  | Koszty pośrednie 60% R+S |  |  |  | 494.44
|  | Zysk 11% R+S+Kp(R+S) |  |  |  | 145.04
|  | Razem pozycja |  |  |  | 2157.62
107 | KNR 2-02 1505/05 | Dwukrotne malowanie farbami emulsyjnymi wewnętrznych płyt gipsowych spoinowanych szpachlowanych z gruntowaniem | m2 | 94.77
Robocizna
|  | Malarze gr.II | r-g | 0.1083 | 23.7 | 243.25
|  | Robotnicy gr.I | r-g | 0.21 | 23.7 | 471.67
Materiały
|  | Farba emulsyjna Polinit | dm3 | 0.259 | 11.04 | 270.98
|  | Klej kostny | kg | 0.005 | 32.11 | 15.22
|  | Szpachlówka gipsowa z dodatkami farby emulsyjnej | kg | 3 | 8.14 | 2314.28
|  | Materiały pomocnicze | % | 1.5 |  | 2314.28
Sprzęt
|  | Środek transportowy (1) | m-g | 0.0032 | 70 | 21.23
|  | Koszty bezpośrednie |  |  |  | 3375.64
Koszty zakupu 0%
|  | Koszty pośrednie 60% R+S |  |  |  | 441.69
|  | Zysk 11% R+S+Kp(R+S) |  |  |  | 129.57
|  | Razem pozycja |  |  |  | 3946.9
108 | KNR 2-02 1505/01 | Dwukrotne malowanie farbami emulsyjnymi wewnętrznych tynków gładkich bez gruntowania | m2 | 254.6
Robocizna
|  | Malarze gr.II | r-g | 0.1083 | 23.7 | 653.48
|  | Robotnicy gr.I | r-g | 0.0308 | 23.7 | 185.85
Materiały
|  | Farba emulsyjna Polinit | dm3 | 0.2891 | 11.04 | 812.6
|  | Materiały pomocnicze | % | 1.5
Sprzęt
|  | Środek transportowy (1) | m-g | 0.0003 | 70 | 5.35
|  | Koszty bezpośrednie |  |  |  | 1669.47
Koszty zakupu 0%
|  | Koszty pośrednie 60% R+S |  |  |  | 506.81
|  | Zysk 11% R+S+Kp(R+S) |  |  |  | 148.66
|  | Razem pozycja |  |  |  | 2324.94
109 | KNR 2-02 1505/02 | Malowanie farbami emulsyjnymi wewnętrznych tynków gładkich bez gruntowania - dodatek za każde dalsze malowanie | m2 | 254.6
Robocizna
|  | Malarze gr.II | r-g | 0.0505 | 23.7 | 304.72
Materiały
|  | Farba emulsyjna Polinit | dm3 | 0.135 | 11.04 | 379.46
|  | Materiały pomocnicze | % | 1.5
Sprzęt
|  | Środek transportowy (1) | m-g | 0.0002 | 70 | 3.56
|  | Koszty bezpośrednie |  |  |  | 693.43
Koszty zakupu 0%
|  | Koszty pośrednie 60% R+S |  |  |  | 184.97
|  | Zysk 11% R+S+Kp(R+S) |  |  |  | 54.26
|  | Razem pozycja |  |  |  | 932.66
Razem: Malowanie
|  | Koszty bezpośrednie |  |  |  | 7256.68
|  | Koszty pośrednie 60% R+S |  |  |  | 1627.91
|  | Zysk 11% R+S+Kp(R+S) |  |  |  | 477.52
|  | Razem |  |  |  | 9362.11
3.8. Elewacja
110 | KNR K-33 0102/01.1 | Przyklejenie płyt styropianowych EPS 70 do ścian w systemie izolacji cieplnej ATLAS ETICS - ATLAS STOPTER, ATLAS STOPTER K-10, ATLAS HOTER - gr.20cm | m2 | 137.83
Robocizna
|  | Robotnicy | r-g | 1.38 | 23.7 | 4507.87
Materiały
|  | Zaprawa klejąca ATLAS STOPTER K-10 | kg | 6 | 1.78 | 1472.02
|  | Płyta styropianowa - MAXIMUM - TERMONIUM fasada norma: 1,05*0,20 | m3 | 0.21 | 330 | 9551.62
|  | Pianka poliuretanowa | dm3 | 0.008 | 36 | 39.7
|  | Materiały pomocnicze | % | 1.5 |  | 39.7
Sprzęt
|  | Wyciąg jednomasztowy elektryczny 0,5t | m-g | 0.022 | 7.5 | 22.74
|  | Samochód dostawczy | m-g | 0.016 | 70 | 154.37
|  | Koszty bezpośrednie |  |  |  | 15914.27
Koszty zakupu 0%
|  | Koszty pośrednie 60% R+S |  |  |  | 2810.99
|  | Zysk 11% R+S+Kp(R+S) |  |  |  | 824.55
|  | Razem pozycja |  |  |  | 19549.81
111 | KNR K-33 0102/05.1 | Przyklejenie płyt styropianowych EPS 70 do ościeży o szerokości do 30cm w systemie izolacji cieplnej ATLAS ETICS - ATLAS STOPTER, ATLAS STOPTER K-10, ATLAS HOTER - gr.2cm | m2 | 9.14
Robocizna
|  | Robotnicy | r-g | 1.6 | 23.7 | 346.59
Materiały
|  | Zaprawa klejąca ATLAS STOPTER K-10 | kg | 6.25 | 1.78 | 101.68
|  | Płyta styropianowa - MAXIMUM - TERMONIUM fasada norma: 1,05*0,02 | m3 | 0.021 | 330 | 63.34
|  | Pianka poliuretanowa | dm3 | 0.008 | 36 | 2.63
|  | Materiały pomocnicze | % | 1.5 |  | 2.63
Sprzęt
|  | Wyciąg jednomasztowy elektryczny 0,5t | m-g | 0.022 | 7.5 | 1.51
|  | Samochód dostawczy | m-g | 0.016 | 70 | 10.24
|  | Koszty bezpośrednie |  |  |  | 528.5
Koszty zakupu 0%
|  | Koszty pośrednie 60% R+S |  |  |  | 215
|  | Zysk 11% R+S+Kp(R+S) |  |  |  | 63.07
|  | Razem pozycja |  |  |  | 806.57
112 | KNR K-33 0105/02 | Przymocowanie płyt styropianowych za pomocą dybli plastikowych w ilości 4szt/m2 do podłoża z cegły w systemach ATLAS ETICS-ATLAS STOPTER, ATLAS STOPTER K-10, ATLAS HOTER | m2 | 131
Robocizna
|  | Robotnicy | r-g | 0.2125 | 23.7 | 659.75
Materiały
|  | Łączniki wbijane z trzpieniem stalowym do mocowania styropianu i wełny do podłoży pełnych dł. 220 mm - 300 mm | szt | 4.16 | 1.59 | 866.49
|  | Materiały pomocnicze | % | 2 |  | 866.49
Sprzęt
|  | Wyciąg jednomasztowy elektryczny 0,5t | m-g | 0.0007 | 7.5 | 0.69
|  | Samochód dostawczy | m-g | 0.0007 | 70 | 6.42
|  | Koszty bezpośrednie |  |  |  | 1550.68
Koszty zakupu 0%
|  | Koszty pośrednie 60% R+S |  |  |  | 400.12
|  | Zysk 11% R+S+Kp(R+S) |  |  |  | 117.37
|  | Razem pozycja |  |  |  | 2068.17
113 | KNR K-33 0109/01.1 | Wykonanie warstwy zbrojącej z siatki VERTER AKE 145A na płytach styropianowych ścian w systemach izolacji cieplnej ATLAS XPS, ATLAS ETICS-STOPTER, STOPTER K-10, oraz ATLAS ROKER | m2 | 131
Robocizna
|  | Robotnicy | r-g | 0.6112 | 23.7 | 1897.59
Materiały
|  | Zaprawa tynkarska ATLAS STOPTER K-20 | kg | 4 | 1.78 | 932.72
|  | Siatka z włókna szklanego | m2 | 1.135 | 2.78 | 413.34
|  | Materiały pomocnicze | % | 2.5 |  | 413.34
Sprzęt
|  | Wyciąg jednomasztowy elektryczny 0,5t | m-g | 0.0006 | 7.5 | 0.59
|  | Samochód dostawczy | m-g | 0.0004 | 70 | 3.67
|  | Koszty bezpośrednie |  |  |  | 3281.56
Koszty zakupu 0%
|  | Koszty pośrednie 60% R+S |  |  |  | 1141.11
|  | Zysk 11% R+S+Kp(R+S) |  |  |  | 334.73
|  | Razem pozycja |  |  |  | 4757.4
114 | KNR K-33 0109/03.1 | Wykonanie warstwy zbrojącej z siatki VERTER AKE 145A na płytach styropianowych ościeży w systemach izolacji cieplnej ATLAS XPS, ATLAS ETICS-STOPTER, STOPTER K-10, oraz ATLAS ROKER | m2 | 9.14
Robocizna
|  | Robotnicy | r-g | 1.382 | 23.7 | 299.37
Materiały
|  | Zaprawa tynkarska ATLAS STOPTER K-20 | kg | 4 | 1.78 | 65.08
|  | Siatka z włókna szklanego | m2 | 1.135 | 2.78 | 28.84
|  | Materiały pomocnicze | % | 2.5 |  | 28.84
Sprzęt
|  | Wyciąg jednomasztowy elektryczny 0,5t | m-g | 0.0006 | 7.5 | 0.04
|  | Samochód dostawczy | m-g | 0.0004 | 70 | 0.26
|  | Koszty bezpośrednie |  |  |  | 395.94
Koszty zakupu 0%
|  | Koszty pośrednie 60% R+S |  |  |  | 179.8
|  | Zysk 11% R+S+Kp(R+S) |  |  |  | 52.74
|  | Razem pozycja |  |  |  | 628.48
115 | KNR K-33 0110/03 | Wykonanie na przygotowanym podłożu tynków mineralnych cienkowarstwowych z zaprawy ATLAS CERMIT SN 20 o uziarnieniu 2,0mm i fakturze nakrapianej | m2 | 140.14
Robocizna
|  | Robotnicy | r-g | 0.5544 | 23.7 | 1841.34
Materiały
|  | Masa podkładowa pod tynki mineralne ATLAS CERPLAST | kg | 0.3 | 7.16 | 301.02
|  | Zaprawa tynkarska ATLAS CERMIT SN 20 | kg | 3 | 1.78 | 748.35
|  | Materiały pomocnicze | % | 1.5 |  | 748.35
Sprzęt
|  | Wyciąg jednomasztowy elektryczny 0,5t | m-g | 0.0083 | 7.5 | 8.72
|  | Samochód dostawczy | m-g | 0.0108 | 70 | 105.95
|  | Koszty bezpośrednie |  |  |  | 3021.12
Koszty zakupu 0%
|  | Koszty pośrednie 60% R+S |  |  |  | 1173.6
|  | Zysk 11% R+S+Kp(R+S) |  |  |  | 344.26
|  | Razem pozycja |  |  |  | 4538.98
116 | KNR 2-02 0921/02 | Ręczne licowanie ścian płytkami klinkierowymi o wymiarach 25x6cm | m2 | 23.26
Robocizna
|  | Tynkarze gr.III | r-g | 3.8181 | 23.7 | 2104.77
|  | Robotnicy gr.I | r-g | 0.2654 | 23.7 | 146.3
Materiały
|  | Płytki klinkierowe 25x 6cm | m2 | 0.86 | 38 | 760.14
|  | Zaprawa budowlana zwykła cementowo-wapienna M-7 | m3 | 0.0308 | 236 | 169.07
|  | Zaprawa budowlana zwykła cementowa M-12 | m3 | 0.0021 | 243 | 11.87
|  | Materiały pomocnicze | % | 1.5 |  | 11.87
Sprzęt
|  | Żuraw okienny przenośny | m-g | 0.0658 | 5.33 | 8.16
|  | Środek transportowy (1) | m-g | 0.0593 | 70 | 96.55
|  | Koszty bezpośrednie |  |  |  | 3310.98
Koszty zakupu 0%
|  | Koszty pośrednie 60% R+S |  |  |  | 1413.47
|  | Zysk 11% R+S+Kp(R+S) |  |  |  | 414.62
|  | Razem pozycja |  |  |  | 5139.07
117 | NNRNKB 6 0541/02 | Obróbki blacharskie z blachy powlekanej o szerokości w rozwinięciu ponad 25cm - parapety zewnętrzne | m2 | 3.45
Robocizna
|  | Blacharze gr.II | r-g | 0.64 | 23.7 | 52.33
|  | Robotnicy gr.I | r-g | 0.71 | 23.7 | 58.05
Materiały
|  | Blacha powlekana płaska | m2 | 1.23 | 48.4 | 205.39
|  | Wkręty do blach samogwintujące | szt | 17.2 | 0.06 | 3.56
|  | Zaprawa budowlana zwykła cementowa M-12 | m3 | 0.001 | 243 | 0.84
|  | Materiały pomocnicze | % | 1.5 |  | 0.84
Sprzęt
|  | Środek transportowy (1) | m-g | 0.008 | 70 | 1.93
|  | Koszty bezpośrednie |  |  |  | 325.25
Koszty zakupu 0%
|  | Koszty pośrednie 60% R+S |  |  |  | 67.39
|  | Zysk 11% R+S+Kp(R+S) |  |  |  | 19.77
|  | Razem pozycja |  |  |  | 412.41
118 | KNR 2-02 0925/01 | Osłony okien folią polietylenową | m2 | 27.86
Robocizna
|  | Tynkarze gr.III | r-g | 0.2101 | 23.7 | 138.73
|  | Robotnicy gr.I | r-g | 0.0026 | 23.7 | 1.72
Materiały
|  | Deski iglaste obrzynane kl.III 25mm | m3 | 0.00033 | 898 | 8.26
|  | Folia polietylenowa izolacyjna, grub. 0,3 mm | m2 | 0.3833 | 1.78 | 19.01
|  | Gwoździe budowlane | kg | 0.0072 | 9 | 1.81
|  | Materiały pomocnicze | % | 1.5 |  | 1.81
Sprzęt
|  | Żuraw okienny przenośny | m-g | 0.0135 | 5.33 | 2
|  | Koszty bezpośrednie |  |  |  | 171.97
Koszty zakupu 0%
|  | Koszty pośrednie 60% R+S |  |  |  | 85.47
|  | Zysk 11% R+S+Kp(R+S) |  |  |  | 25.07
|  | Razem pozycja |  |  |  | 282.51
Razem: Elewacja
|  | Koszty bezpośrednie |  |  |  | 28500.27
|  | Koszty pośrednie 60% R+S |  |  |  | 7486.95
|  | Zysk 11% R+S+Kp(R+S) |  |  |  | 2196.18
|  | Razem |  |  |  | 38183.4
3.9. Opaska
119 | KNR 2-31 0407/04 | Obrzeża betonowe o wymiarach 30x8cm na podsypce piaskowej, z wypełnieniem spoin zaprawą cementową | m | 49.48
Robocizna
|  | Brukarze gr.II | r-g | 0.1202 | 23.7 | 140.96
|  | Robotnicy gr.I | r-g | 0.1256 | 23.7 | 147.29
Materiały
|  | Obrzeże trawnikowe, betonowe 75-100x30x8 cm, szare | m | 1.02 | 14.4 | 726.76
|  | Piasek | m3 | 0.006 | 45 | 13.36
|  | Cement portlandzki zwykły 35 bez dodatków | t | 0.0001 | 485 | 2.4
|  | Materiały pomocnicze | % | 0.5 |  | 2.4
|  | Koszty bezpośrednie |  |  |  | 1034.48
Koszty zakupu 0%
|  | Koszty pośrednie 60% R+S |  |  |  | 172.95
|  | Zysk 11% R+S+Kp(R+S) |  |  |  | 50.73
|  | Razem pozycja |  |  |  | 1258.16
120 | KNR 2-01 0610/07 | Podsypka filtracyjna z gotowego kruszywa, ze żwiru | m3 | 4.95
Robocizna
|  | Robotnicy gr.I | r-g | 2.65 | 23.7 | 310.88
Materiały
|  | Żwir do betonów zwykłych, wielofrakcyjny, uziarnienie 4-31,5 mm | m3 | 1.271 | 105 | 660.6
|  | Koszty bezpośrednie |  |  |  | 971.48
Koszty zakupu 0%
|  | Koszty pośrednie 60% R+S |  |  |  | 186.53
|  | Zysk 11% R+S+Kp(R+S) |  |  |  | 54.72
|  | Razem pozycja |  |  |  | 1212.73
Razem: Opaska
|  | Koszty bezpośrednie |  |  |  | 2005.96
|  | Koszty pośrednie 60% R+S |  |  |  | 359.48
|  | Zysk 11% R+S+Kp(R+S) |  |  |  | 105.45
|  | Razem |  |  |  | 2470.89
Razem: STAN WYKOŃCZENIOWY
|  | Koszty bezpośrednie |  |  |  | 107790.13
|  | Koszty pośrednie 60% R+S |  |  |  | 22770.22
|  | Zysk 11% R+S+Kp(R+S) |  |  |  | 6679.26
|  | Razem |  |  |  | 137239.61
Razem kosztorys
|  | Koszty bezpośrednie |  |  |  | 297407.47
|  | Koszty pośrednie 60% R+S |  |  |  | 53539.89
|  | Zysk 11% R+S+Kp(R+S) |  |  |  | 15705.03
|  | Razem |  |  |  | 366652.39
Podatek VAT 0%
|  | Ogółem |  |  |  | 366652.39

## Tabela elementów
Rodos 7.0.17.7 [13892]
Tabela elementów
BUDYNEK MIESZKALNY JEDNORODZINNY "DOM W WRZOSACH wersja TERMO"
Nr | Opis robót | Wartość | Udział %
1 | 2 | 3 | 4
1. | STAN SUROWY | 196605.97 | 53.6219
1.1. | POZIOM "0" | 45682.88 | 12.4595
1.1.1. | Roboty ziemne | 8485.09 | 2.3142
1.1.2. | Fundamenty | 19535.14 | 5.328
1.1.3. | Izolacja fundamentów | 9386.17 | 2.56
1.1.4. | Podklady | 8276.48 | 2.2573
1.2. | ŚCIANY NADZIEMIA | 46707.36 | 12.7389
1.2.1. | Ronboty murowe z pustaków porotherm 25 P+W i roboty żelbetowe | 31151.69 | 8.4962
1.2.2. | Kominy Schiedla i przewody wentylacyjne | 15555.67 | 4.2426
1.3. | ZBROJENIE | 7702.67 | 2.1008
1.4. | DACH | 96513.06 | 26.3228
1.4.1. | Dach - konstrukcja | 32106.39 | 8.7566
1.4.2. | Dach - pokrycie dachówką ceramiczną | 64406.67 | 17.5661
2. | STOLARKA OKIENNA I DRZWIOWA ZEWNĘTRZNA | 32806.81 | 8.9477
2.1. | Stolarka okienna i drzwiowa zewnętrzna | 32806.81 | 8.9477
3. | STAN WYKOŃCZENIOWY | 137239.61 | 37.4304
3.1. | Ścianki działowe | 4460.62 | 1.2166
3.2. | Ocieplenie stropu poddasza i dachu | 29564.9 | 8.0635
3.3. | Stolarka wewnętrzna | 11482.26 | 3.1316
3.4. | Tynki i okładziny ścian wewnętrznych | 18682.89 | 5.0955
3.5. | Izolacje podposadzkowe | 6060.73 | 1.653
3.6. | Podłogi i posadzki | 16971.81 | 4.6289
3.7. | Malowanie | 9362.11 | 2.5534
3.8. | Elewacja | 38183.4 | 10.4141
3.9. | Opaska | 2470.89 | 0.67391
| Razem k.b. | 366652.39 | 100
Podatek VAT 0%
| Ogółem | 366652.39

## Robocizna
Rodos 7.0.17.7 [13892]
Zestawienie robocizny
BUDYNEK MIESZKALNY JEDNORODZINNY "DOM W WRZOSACH wersja TERMO"
Lp | Indeks | Nazwa | Jm | Ilość | Cena | Wartość
1 | 2 | 3 | 4 | 5 | 6 | 7
1 | 999 | Betoniarze gr.II | r-g | 86.9 | 23.7 | 2059.59
2 | 999 | Blacharze gr.II | r-g | 55.28 | 23.7 | 1310.13
3 | 999 | Brukarze gr.II | r-g | 5.95 | 23.7 | 140.96
4 | 999 | Cieśle gr.II | r-g | 437.34 | 23.7 | 10364.57
5 | 999 | Cieśle gr.III | r-g | 149.73 | 23.7 | 3548.42
6 | 999 | Dekarze gr.II | r-g | 409.99 | 23.7 | 9716.96
7 | 999 | Malarze gr.II | r-g | 61.96 | 23.7 | 1468.7
8 | 999 | Montażyści gr.II | r-g | 73.02 | 23.7 | 1730.58
9 | 999 | Montażyści gr.III | r-g | 109.53 | 23.7 | 2595.76
10 | 999 | Monterzy gr.II | r-g | 55.76 | 23.7 | 1321.5
11 | 999 | Murarze gr.II | r-g | 18.69 | 23.7 | 442.9
12 | 999 | Murarze gr.III | r-g | 44.75 | 23.7 | 1060.58
13 | 999 | Posadzkarze gr.II | r-g | 41.85 | 23.7 | 991.89
14 |  | Robocizna razem | r-g | 7.01 | 23.7 | 166.21
15 | 999 | Robotnicy gr.I | r-g | 707.08 | 23.7 | 16758.27
16 | 999 | Robotnicy | r-g | 944.03 | 23.7 | 22373.3
17 | 999 | Stolarze gr.II | r-g | 11.27 | 23.7 | 267.24
18 | 999 | Tynkarze gr.III | r-g | 264.35 | 23.7 | 6265.2
19 | 999 | Zbrojarze gr.II | r-g | 54.89 | 23.7 | 1300.81
|  | Razem | r-g | 3539.38 |  | 83883.57

## Materiały
Rodos 7.0.17.7 [13892]
Zestawienie materiałów
BUDYNEK MIESZKALNY JEDNORODZINNY "DOM W WRZOSACH wersja TERMO"
Lp | Indeks | Nazwa | Jm | Ilość | Cena | Wartość
1 | 2 | 3 | 4 | 5 | 6 | 7
1 | 2640102-060 | Bale iglaste obrzynane wymiarowe nasycone kl.II gr.50-75mm | m3 | 0.38 | 1257.92 | 476
2 | 2370604-060 | Beton zwykły z kruszywa naturalnego C12/15 (B-15) | m3 | 10.19 | 199.17 | 2028.89
3 | 2370605-060 | Beton zwykły z kruszywa naturalnego C16/20 (B-20) | m3 | 34.28 | 207.5 | 7115.44
4 | 2370602-060 | Beton zwykły z kruszywa naturalnego C8/10 (B-10) | m3 | 3.4 | 188.46 | 640.58
5 | 1121901-050 | Blacha powlekana płaska | m2 | 25.57 | 48.4 | 1237.67
6 | 1800101-020 | Cegła budowlana pełna 25x12x6,5cm | szt | 1053.91 | 0.9 | 948.52
7 | 1700305-034 | Cement portlandzki zwykły 35 bez dodatków | t | 0.03 | 485 | 13.79
8 | 2762720-040 | Ćwierćwałki | m | 86.41 | 8.63 | 745.75
9 |  | Dachówka ceramiczna (13,1szt./m2) | szt | 2441.84 | 6.45 | 15749.87
10 |  | Dachówka ceramiczna, szczytowa lewa i prawa, (3szt./mb) | szt | 18 | 44.65 | 803.7
11 |  | Dachówka wsporcza pod stopień | szt | 4 | 55.57 | 222.28
12 | 1566134-020 | Denko rynnowe z PVC "Gamrat" - rozmiar 125 mm | szt | 2 | 11.34 | 22.68
13 | 2600619-060 | Deski iglaste obrzynane kl.III 25mm | m3 | 1.73 | 898 | 1547.18
14 | 2600622-060 | Deski iglaste obrzynane kl.III 38mm | m3 | 1.19 | 1026 | 1210.46
15 | 2640612-060 | Deski iglaste obrzynane nasycone kl.II 25mm | m3 | 0.1 | 1109.07 | 109
16 | 3950000-060 | Drewno na stemple | m3 | 0.28 | 302 | 85.25
17 | 1120603-033 | Drut stalowy miękki | kg | 16.34 | 5.04 | 82.34
18 |  | Drzwi balkonowe z PCW Oknoplast Kraków | m2 | 8.28 | 940 | 7783.2
19 | 2714304-020 | Drzwi wejściowe zewnętrzne, antywłamaniowe, z drewna sosnowego jedno- i dwudzielne, fabrycznie wykończone, pełne, szerokości skrzydła 80-100 cm | szt | 1 | 3300 | 3300
20 |  | Dyble stalowe | szt | 323.04 | 0.58 | 187.36
21 | 1510815-066 | Farba emulsyjna Polinit | dm3 | 132.52 | 11.04 | 1463.04
22 | 1560312-050 | Folia polietylenowa izolacyjna, grub. 0,3 mm | m2 | 237.62 | 1.78 | 422.95
23 | 1560370-050 | Folia polietylenowa zbrojona dachowa | m2 | 242.88 | 5.4 | 1311.55
24 | 1020100-033 | Gaz propan, butan | kg | 3.9 | 4.95 | 19.31
25 | 1820110-020 | Gąsior grzbietowy z klamrą do dachówki ceramicznej nr 12 (3szt./mb) | szt | 172.71 | 40 | 6908.4
26 | 1740103-034 | Gips budowlany szpachlowy | t | 0.03 | 1131.92 | 32.18
27 | 1330500-033 | Gwoździe budowlane ocynkowane | kg | 4.92 | 10.5 | 51.67
28 | 1330400-033 | Gwoździe budowlane | kg | 75.23 | 9 | 677.12
29 | 1341201-033 | Klamry ciesielskie | kg | 121.77 | 22.6 | 2752.03
30 | 6830321-033 | Klej agresywny do PVC | kg | 0.2 | 71 | 14.56
31 | 1550402-033 | Klej kostny | kg | 0.47 | 32.11 | 15.22
32 | 1551021-033 | Klej winylowo - emulsyjny do drewna Wikol | kg | 8.03 | 11.04 | 88.63
33 | 1566216-020 | Kolano z PVC "Gamrat" fi 110 mm | szt | 8 | 22.71 | 181.68
34 |  | Komin jednociągowy z wentylacją SCHIEDEL Rondo Plus fi 20+W dł. 6,33m | kpl | 1 | 3858 | 3858
35 |  | Komin QUADRO PRO 12 pakiet dł. 6,33m | szt | 1 | 3839 | 3839
36 |  | Kotwy | szt | 192.21 | 2.68 | 515.1
37 | 1350309-020 | Kratki odpływu powietrza bez żaluzji | szt | 9 | 15.63 | 140.67
38 | 1350313-020 | Kratki odpływu powietrza z żaluzją | szt | 7 | 17.59 | 123.13
39 | 2641810-060 | Krawędziaki iglaste wymiarowe nasycone kl.II | m3 | 12.49 | 1485 | 18528.36
40 | 1324959-040 | Kształtowniki profilowane CD-60/27 | m | 180.06 | 5.99 | 1078.58
41 | 1324960-040 | Kształtowniki profilowane UD-28/27 | m | 37.91 | 4.59 | 174
42 | 1522401-066 | Lakier chemoutwardzalny do drewna | dm3 | 15.44 | 26.66 | 411.53
43 | 2631100-040 | Listwa przyścienna z drewna iglastego wym. 35x23 mm | m | 84.66 | 11.25 | 952.39
44 | 2641910-060 | Łaty iglaste wymiarowe kl.I | m3 | 1.94 | 1435.08 | 2775.9
45 |  | Ławka kominiarska 1,00m ze wspornikami i kołyskami | kpl | 2 | 212 | 424
46 |  | Łączniki krzyżowe lj 60/60 | szt | 144.05 | 1.3 | 187.27
47 | 1567640-020 | Łączniki wbijane z trzpieniem stalowym do mocowania styropianu i wełny do podłoży pełnych dł. 220 mm - 300 mm | szt | 544.96 | 1.59 | 866.49
48 |  | Łączniki wzdłużne lw 60/110 | szt | 36.01 | 1.3 | 46.82
49 | 2301401-033 | Masa asfaltowa | kg | 6.63 | 4.82 | 31.98
50 | 2381101-033 | Masa podkładowa pod tynki mineralne ATLAS CERPLAST | kg | 42.04 | 7.16 | 301.02
51 | 1803401-020 | Nadproża POROTHERM 11,5 o dł. belki 100 cm | szt | 2 | 18.95 | 37.9
52 | 1803402-020 | Nadproża POROTHERM 11,5 o dł. belki 125 cm | szt | 8 | 23.95 | 191.6
53 | 1566124-020 | Narożnik 90 st. z PVC "Gamrat" - rozmiar 125 mm | szt | 12 | 28.11 | 337.32
54 | 1566226-020 | Obejma rury spustowej z PVC "Gamrat" fi 110 mm | szt | 8.8 | 10.35 | 91.08
55 | 2220802-040 | Obrzeże trawnikowe, betonowe 75-100x30x8 cm, szare | m | 50.47 | 14.4 | 726.76
56 |  | Okapy z blachy powlekanej | m | 52.09 | 14.05 | 731.84
57 |  | Okna z PCW Oknoplast Kraków | m2 | 18.36 | 940 | 17258.4
58 | 2713199-020 | Ościeżnice drewniane drzwi wewnętrznych | szt | 8 | 255 | 2040
59 | 2633540-050 | Panele podłogowe z uszlachetnionej płyty HDF, o ścieralności klasy AC4 | m2 | 75.9 | 39.4 | 2990.43
60 | 2301010-050 | Papa asfaltowa na tekturze izolacyjna | m2 | 87.25 | 2.99 | 260.86
61 | 2303650-050 | Papa polimerowo-asfaltowa zgrzewalna na osnowie z włókniny poliestrowej | m2 | 44.87 | 20.37 | 914.06
62 |  | Papier ścierny | m2 | 1.87 | 22 | 40.99
63 | 2764210-050 | Parapet drewniany grubości 30-40 mm, szer. 35-45 cm z drewna sosnowego | m2 | 3.45 | 265.72 | 916.73
64 |  | Pianka podpodłogowa gr. 3mm | m2 | 76.63 | 3.2 | 245.21
65 | 1478500-066 | Pianka poliuretanowa | dm3 | 10.53 | 36 | 379.71
66 | 1601804-060 | Piasek | m3 | 0.3 | 45 | 13.36
67 |  | Płyta budowlana OSB 3 o krawędziach prostych grubości 22 mm | m2 | 2.45 | 34.72 | 85.17
68 | 1750812-050 | Płyta gipsowo-kartonowa, wodo- i ogniochronna grub. 12,5 mm(GKFI) | m2 | 99.51 | 15 | 1492.63
69 |  | Płyta styropianowa - MAXIMUM - TERMONIUM fasada | m3 | 29.44 | 330 | 9716.83
70 |  | Płyta styropianowa - TERMONIUM dach-podłoga, (budownictwo energooszczędne i pasywne) | m3 | 14.93 | 336 | 5015.23
71 |  | Płyta styropianowa - TERMONIUM fundament (budownictwo energooszczędne i pasywne), 0,035 W/(m*K) | m3 | 9.68 | 440 | 4260.29
72 |  | Płyta z wełny mineralnej do izolacji ścian działowych, warstwowych murowanych i osłonowych w budownictwie szkieletowym o konstrukcji drewnianej lub metalowej, o grubości 150 mm PROFIT MATA | m2 | 222.62 | 33.12 | 7373.21
73 |  | Płyta z wełny mineralnej do izolacji ścian zewnętrznych ocieplanych metodą lekką mokrą z okładziną elewacyjną z mas tynkarskich, o grubości 50 mm | m2 | 14.89 | 23.6 | 351.45
74 | 1840202-050 | Płytki klinkierowe 25x 6cm | m2 | 23.73 | 38 | 901.97
75 |  | Płytki podłogowe ceramiczne 30x30cm | m2 | 25.49 | 45 | 1147.25
76 | 2530004-050 | Płytki ścienne ceramiczne 20x20cm | m2 | 41.59 | 42 | 1746.8
77 |  | Płyty MFP Pfleiderer gr.25mm | m2 | 42.55 | 50 | 2127.4
78 | 1602211-060 | Pospółka uziarnienie 0-31,5 mm | m3 | 21.37 | 47.25 | 1009.88
79 |  | Pręty zbrojeniowe żebrowane 12mm B500SP | t | 0.54 | 3680 | 1991.17
80 |  | Pręty zbrojeniowe żebrowane 8mm B500SP | t | 0.74 | 3880 | 2876.94
81 | 1803281-020 | Pustaki ceramiczne POROTHERM 11,5 P+W 115x500x238mm | szt | 376.18 | 6 | 2257.06
82 | 1803271-020 | Pustaki ceramiczne POROTHERM 25 P+W 250x373x238mm | szt | 1491.45 | 7.1 | 10589.27
83 |  | Pustaki wentylacyjne Schiedel 2x12/17 | szt | 17.79 | 26.69 | 474.76
84 |  | Pustaki wentylacyjne Schiedel 4x17/12 | szt | 18.72 | 49.9 | 934.33
85 | 2301401-033 | Roztwór asfaltowy do gruntowania | kg | 38.61 | 4.82 | 186.11
86 | 2301400-033 | Roztwór asfaltowy do izolacji | kg | 88.26 | 4.97 | 438.64
87 | 1566022-040 | Rura spustowa z polichlorku winylu o średnicy 110 mm, "Gamrat" | m | 17.78 | 15.4 | 273.75
88 | 1565912-040 | Rynna dachowa z polichlorku winylu o średnicy 125 mm, "Gamrat" | m | 50.12 | 12.5 | 626.54
89 | 1566104-020 | Rynnowy lej spustowy z PVC "Gamrat" - rozmiar 125 mm | szt | 4 | 28.11 | 112.44
90 | 2760603-020 | Schody drewniane składane poddaszowe, klapa ocieplona typ "Sandwich", standardowe wymiary skrzyń, wys. 280 cm - drabinka metalowa | szt | 1 | 531.32 | 531.32
91 |  | Siatka o oczku 10x10cm - pręty zgrzewane z drutu d=3mm | m2 | 96.67 | 7 | 676.66
92 | 3900630-050 | Siatka z włókna szklanego | m2 | 177.3 | 2.78 | 492.89
93 | 2701623-020 | Skrzydło płycinowe drzwi wewnętrznych z drewna sosnowego, fabrycznie wykończone do oszklenia, szer. 80 cm | szt | 1 | 785.06 | 785.06
94 | 2701624-020 | Skrzydło płycinowe drzwi wewnętrznych z drewna sosnowego, fabrycznie wykończone do oszklenia, szer. 90 cm | szt | 7 | 844.36 | 5910.52
95 | 1513000-066 | Szpachlówka celulozowa | dm3 | 1.9 | 17.89 | 34.07
96 | 1510822-066 | Szpachlówka gipsowa z dodatkami farby emulsyjnej | kg | 284.31 | 8.14 | 2314.28
97 |  | Środek gruntujący ATLAS UNI-GRUNT | dm3 | 100.26 | 8 | 802.07
98 | 1413808-033 | Środek impregnacyjno-grzybobójczy i ognioochronny FOBOS M-4 | kg | 99.1 | 8.03 | 795.8
99 | 3902299-040 | Taśma spoinowa | m | 94.77 | 0.16 | 15.16
100 |  | Trójnik do gąsiora do dachówki | szt | 4 | 355.8 | 1423.2
101 |  | Tynk maszynowy cementowo-wapienny, lekki kat. III - ATLAS (ZTC-W-W) opak. 30 kg | kg | 6168.96 | 0.7 | 4318.27
102 | 1566144-020 | Uchwyt rynnowy z PVC "Gamrat" - rozmiar 125 mm | szt | 98.28 | 7.18 | 705.65
103 |  | Uszczelki | m | 50.61 | 11.03 | 558.27
104 | 1531201-066 | Utwardzacz do lakieru | dm3 | 1.58 | 28 | 44.33
105 |  | Wkręty do blach samogwintujące | szt | 4971.5 | 0.06 | 298.27
106 |  | Wyłaz dachowy Standard 86x86 | szt | 1 | 715 | 715
107 |  | Zamknięcie kalenicy początkowe (płytka) do dachówki ceramicznej | szt | 1 | 30.65 | 30.65
108 |  | Zamknięcie początkowe gąsiora dachówki | szt | 7 | 65.4 | 457.8
109 | 2380808-060 | Zaprawa budowlana zwykła cementowa M-12 | m3 | 7.01 | 243 | 1701.72
110 | 2380807-060 | Zaprawa budowlana zwykła cementowa M-7 | m3 | 3.3 | 250 | 825.06
111 | 2380815-060 | Zaprawa budowlana zwykła cementowo-wapienna M-7 | m3 | 0.85 | 236 | 200.62
112 | 1554401-033 | Zaprawa klejąca ATLAS ROKER W-20 | kg | 87.6 | 1.4 | 122.64
113 |  | Zaprawa klejąca ATLAS STOPTER K-10 | kg | 1200.31 | 1.78 | 2136.54
114 |  | Zaprawa klejowa ATLAS | kg | 380.55 | 1 | 380.55
115 |  | Zaprawa montażowa Schiedel | kg | 184.54 | 1 | 184.54
116 | 2380611-033 | Zaprawa spoinująca | kg | 24.4 | 4.95 | 120.81
117 | 2381011-033 | Zaprawa tynkarska ATLAS CERMIT SN 20 | kg | 420.42 | 1.78 | 748.35
118 | 1554401-033 | Zaprawa tynkarska ATLAS ROKER W-20 | kg | 87.6 | 1.4 | 122.64
119 | 1554103-033 | Zaprawa tynkarska ATLAS STOPTER K-20 | kg | 566.44 | 1.78 | 1008.27
120 | 1566206-020 | Złączka rury spustowej z PVC "Gamrat" fi 110 mm | szt | 4.22 | 13.37 | 56.47
121 | 1566114-020 | Złączka rynnowa z PVC "Gamrat" - rozmiar 125 mm | szt | 12.29 | 16 | 196.56
122 | 1602514-060 | Żwir do betonów zwykłych, wielofrakcyjny, uziarnienie 4-31,5 mm | m3 | 6.29 | 105 | 660.6
|  | Razem |  |  |  | 205042.55
|  | Materiały pomocnicze |  |  |  | 3125.65
|  | Razem |  |  |  | 208168.2

## Sprzęt
Rodos 7.0.17.7 [13892]
Zestawienie sprzętu
BUDYNEK MIESZKALNY JEDNORODZINNY "DOM W WRZOSACH wersja TERMO"
Lp | Indeks | Nazwa | Jm | Ilość | Cena | Wartość
1 | 2 | 3 | 4 | 5 | 6 | 7
1 | 46212 | Agregat tynkarski 1,1-3m3/h | m-g | 16.62 | 28 | 465.48
2 | 71212 | Giętarka do prętów mechaniczna do 40mm | m-g | 6.14 | 5.7 | 35.02
3 | 11161 | Koparka gąsienicowa 0,25m3 | m-g | 2.61 | 85.75 | 223.8
4 | 71231 | Nożyce do prętów | m-g | 7.42 | 5.2 | 38.61
5 | 44141 | Pompa do betonu na samochodzie 60m3/h z rurą 20m | m-g | 4.09 | 220 | 899.48
6 | 71251 | Prościarka automatyczna do prętów 4-10mm | m-g | 5.5 | 5.35 | 29.44
7 | 39511 | Samochód dostawczy | m-g | 6.44 | 70 | 450.57
8 | 11333 | Spycharka gąsienicowa 55kW (75KM) | m-g | 0.21 | 87.72 | 18.57
9 | 11334 | Spycharka gąsienicowa 74kW (100KM) | m-g | 1.19 | 102 | 121.79
10 | 39511 | Środek transportowy (1) | m-g | 33.36 | 70 | 2332.98
11 | 34312 | Wyciąg jednomasztowy elektryczny 0,5t | m-g | 96.2 | 7.5 | 721.49
12 | 35111 | Żuraw okienny przenośny | m-g | 2.2 | 5.33 | 11.68
|  | Razem | m-g | 181.98 |  | 5348.91

## Struktura kosztów
Rodos 7.0.17.7 [13892]
Struktura kosztów
BUDYNEK MIESZKALNY JEDNORODZINNY "DOM W WRZOSACH wersja TERMO"
Wyszczególnienie kosztów | Wartość | Udział %
1 | 2 | 3
Robocizna | 83883.6 | 23
Materiały | 208174.32 | 57
Sprzęt | 5349.55 | 1
Koszty pośrednie | 53539.89 | 15
Zysk | 15705.03 | 4
Razem | 366652 | 100
- wszystkie koszty bez podatku VAT